## 统计
指标 | 数值
节点数 | 252
原始关系数 | 1168
新增语义关系数 | 77
关系总数 | 1245
关系数_APPLIED_IN | 4
关系数_BELONGS_TO_COURSE | 251
关系数_BELONGS_TO_TOPIC | 251
关系数_CAUSES | 5
关系数_COMPARE_WITH | 31
关系数_CONFUSED_WITH | 14
关系数_CONTAINS | 517
关系数_ENSURES | 1
关系数_EVALUATED_BY | 18
关系数_HAS_OPERATION | 13
关系数_HAS_PROPERTY | 8
关系数_ILLUSTRATED_BY | 2
关系数_IMPLEMENTED_BY | 36
关系数_IS_A | 9
关系数_OPTIMIZES | 10
关系数_PREREQUISITE_OF | 29
关系数_SOLVES | 6
关系数_USES | 40

## 节点表_v0.2
node_id | name | entity_type | course | topic | definition | alias | difficulty | importance | source | source_section | book_page | evidence_text
CO_CRS_001 | 计算机组成原理 | Course | 计算机组成原理 |  | 研究计算机硬件系统组成、数据表示、指令执行、存储、总线与I/O的核心课程。 | 计组,计算机组成 | 3 | 5 | 王道2027计组，内容简介，PDF页2 | 内容简介 | 2 | 教材在“内容简介”中出现或讲解“计算机组成原理”；本节点概括为：研究计算机硬件系统组成、数据表示、指令执行、存储、总线与I/O的核心课程。
CO_TOP_001 | 第1章 计算机系统概述 | Topic | 计算机组成原理 | 第1章 计算机系统概述 | 建立计算机系统整体结构、层次结构、工作原理和性能指标的基础认识。 |  | 2 | 5 | 王道2027计组，第1章 计算机系统概述，教材p1（PDF页12） | 第1章 计算机系统概述 | 1 | 教材在“第1章 计算机系统概述”中出现或讲解“第1章 计算机系统概述”；本节点概括为：建立计算机系统整体结构、层次结构、工作原理和性能指标的基础认识。
CO_TOP_002 | 第2章 数据的表示和运算 | Topic | 计算机组成原理 | 第2章 数据的表示和运算 | 研究数制、定点数、浮点数及算术逻辑运算的表示与实现。 |  | 4 | 5 | 王道2027计组，第2章 数据的表示和运算，教材p20（PDF页31） | 第2章 数据的表示和运算 | 20 | 教材在“第2章 数据的表示和运算”中出现或讲解“第2章 数据的表示和运算”；本节点概括为：研究数制、定点数、浮点数及算术逻辑运算的表示与实现。
CO_TOP_003 | 第3章 存储系统 | Topic | 计算机组成原理 | 第3章 存储系统 | 研究主存、Cache、外存和虚拟存储器等多层次存储结构。 |  | 4 | 5 | 王道2027计组，第3章 存储系统，教材p77（PDF页88） | 第3章 存储系统 | 77 | 教材在“第3章 存储系统”中出现或讲解“第3章 存储系统”；本节点概括为：研究主存、Cache、外存和虚拟存储器等多层次存储结构。
CO_TOP_004 | 第4章 指令系统 | Topic | 计算机组成原理 | 第4章 指令系统 | 研究指令格式、寻址方式、机器级代码及CISC/RISC。 |  | 4 | 5 | 王道2027计组，第4章 指令系统，教材p148（PDF页159） | 第4章 指令系统 | 148 | 教材在“第4章 指令系统”中出现或讲解“第4章 指令系统”；本节点概括为：研究指令格式、寻址方式、机器级代码及CISC/RISC。
CO_TOP_005 | 第5章 中央处理器 | Topic | 计算机组成原理 | 第5章 中央处理器 | 研究CPU结构、指令执行、数据通路、控制器、中断、流水线与多处理器。 |  | 5 | 5 | 王道2027计组，第5章 中央处理器，教材p195（PDF页206） | 第5章 中央处理器 | 195 | 教材在“第5章 中央处理器”中出现或讲解“第5章 中央处理器”；本节点概括为：研究CPU结构、指令执行、数据通路、控制器、中断、流水线与多处理器。
CO_TOP_006 | 第6章 总线 | Topic | 计算机组成原理 | 第6章 总线 | 研究总线分类、性能、结构、事务与定时。 |  | 3 | 4 | 王道2027计组，第6章 总线，教材p274（PDF页285） | 第6章 总线 | 274 | 教材在“第6章 总线”中出现或讲解“第6章 总线”；本节点概括为：研究总线分类、性能、结构、事务与定时。
CO_TOP_007 | 第7章 输入/输出系统 | Topic | 计算机组成原理 | 第7章 输入/输出系统 | 研究I/O接口、I/O端口编址和程序查询、中断、DMA等I/O方式。 |  | 4 | 5 | 王道2027计组，第7章 输入/输出系统，教材p291（PDF页302） | 第7章 输入/输出系统 | 291 | 教材在“第7章 输入/输出系统”中出现或讲解“第7章 输入/输出系统”；本节点概括为：研究I/O接口、I/O端口编址和程序查询、中断、DMA等I/O方式。
CO_TOP_008 | 计算机发展历程 | Topic | 计算机组成原理 | 第1章 计算机系统概述 | 计算机硬件、软件的发展脉络。 |  | 3 | 4 | 王道2027计组，计算机发展历程，教材p1（PDF页12） | 计算机发展历程 | 1 | 教材在“计算机发展历程”中出现或讲解“计算机发展历程”；本节点概括为：计算机硬件、软件的发展脉络。
CO_TOP_009 | 计算机系统层次结构 | Topic | 计算机组成原理 | 第1章 计算机系统概述 | 计算机系统组成、硬件、软件、层次结构与工作原理。 |  | 3 | 4 | 王道2027计组，计算机系统层次结构，教材p2（PDF页13） | 计算机系统层次结构 | 2 | 教材在“计算机系统层次结构”中出现或讲解“计算机系统层次结构”；本节点概括为：计算机系统组成、硬件、软件、层次结构与工作原理。
CO_TOP_010 | 计算机的性能指标 | Topic | 计算机组成原理 | 第1章 计算机系统概述 | 吞吐量、响应时间、CPI、MIPS、FLOPS等指标。 |  | 3 | 4 | 王道2027计组，计算机的性能指标，教材p11（PDF页22） | 计算机的性能指标 | 11 | 教材在“计算机的性能指标”中出现或讲解“计算机的性能指标”；本节点概括为：吞吐量、响应时间、CPI、MIPS、FLOPS等指标。
CO_TOP_011 | 数制与编码 | Topic | 计算机组成原理 | 第2章 数据的表示和运算 | 进位计数制、定点数编码、整数类型与转换。 |  | 3 | 4 | 王道2027计组，数制与编码，教材p20（PDF页31） | 数制与编码 | 20 | 教材在“数制与编码”中出现或讲解“数制与编码”；本节点概括为：进位计数制、定点数编码、整数类型与转换。
CO_TOP_012 | 运算方法和运算电路 | Topic | 计算机组成原理 | 第2章 数据的表示和运算 | ALU、加减乘除、移位、溢出判断。 |  | 3 | 4 | 王道2027计组，运算方法和运算电路，教材p32（PDF页43） | 运算方法和运算电路 | 32 | 教材在“运算方法和运算电路”中出现或讲解“运算方法和运算电路”；本节点概括为：ALU、加减乘除、移位、溢出判断。
CO_TOP_013 | 浮点数的表示与运算 | Topic | 计算机组成原理 | 第2章 数据的表示和运算 | IEEE 754、浮点加减、数据宽度与存储。 |  | 3 | 4 | 王道2027计组，浮点数的表示与运算，教材p53（PDF页64） | 浮点数的表示与运算 | 53 | 教材在“浮点数的表示与运算”中出现或讲解“浮点数的表示与运算”；本节点概括为：IEEE 754、浮点加减、数据宽度与存储。
CO_TOP_014 | 存储器概述 | Topic | 计算机组成原理 | 第3章 存储系统 | 存储器分类、主存组成、层次化结构和性能指标。 |  | 3 | 4 | 王道2027计组，存储器概述，教材p77（PDF页88） | 存储器概述 | 77 | 教材在“存储器概述”中出现或讲解“存储器概述”；本节点概括为：存储器分类、主存组成、层次化结构和性能指标。
CO_TOP_015 | 主存储器 | Topic | 计算机组成原理 | 第3章 存储系统 | SRAM、DRAM、ROM/Flash与多模块存储器。 |  | 3 | 5 | 王道2027计组，主存储器，教材p82（PDF页93） | 主存储器 | 82 | 教材在“主存储器”中出现或讲解“主存储器”；本节点概括为：SRAM、DRAM、ROM/Flash与多模块存储器。
CO_TOP_016 | 主存储器与CPU的连接 | Topic | 计算机组成原理 | 第3章 存储系统 | 连接原理和主存容量扩展。 |  | 3 | 4 | 王道2027计组，主存储器与CPU的连接，教材p97（PDF页108） | 主存储器与CPU的连接 | 97 | 教材在“主存储器与CPU的连接”中出现或讲解“主存储器与CPU的连接”；本节点概括为：连接原理和主存容量扩展。
CO_TOP_017 | 外部存储器 | Topic | 计算机组成原理 | 第3章 存储系统 | 磁盘和固态硬盘。 |  | 3 | 4 | 王道2027计组，外部存储器，教材p102（PDF页113） | 外部存储器 | 102 | 教材在“外部存储器”中出现或讲解“外部存储器”；本节点概括为：磁盘和固态硬盘。
CO_TOP_018 | 高速缓冲存储器 | Topic | 计算机组成原理 | 第3章 存储系统 | Cache工作原理、映射、替换、一致性和容量计算。 |  | 3 | 4 | 王道2027计组，高速缓冲存储器，教材p109（PDF页120） | 高速缓冲存储器 | 109 | 教材在“高速缓冲存储器”中出现或讲解“高速缓冲存储器”；本节点概括为：Cache工作原理、映射、替换、一致性和容量计算。
CO_TOP_019 | 虚拟存储器 | Topic | 计算机组成原理 | 第3章 存储系统 | 页式、段式、段页式虚拟存储器及TLB、缺页处理。 |  | 3 | 5 | 王道2027计组，虚拟存储器，教材p130（PDF页141） | 虚拟存储器 | 130 | 教材在“虚拟存储器”中出现或讲解“虚拟存储器”；本节点概括为：页式、段式、段页式虚拟存储器及TLB、缺页处理。
CO_TOP_020 | 指令系统 | Topic | 计算机组成原理 | 第4章 指令系统 | ISA、指令格式、操作码和指令类型。 |  | 3 | 5 | 王道2027计组，指令系统，教材p148（PDF页159） | 指令系统 | 148 | 教材在“指令系统”中出现或讲解“指令系统”；本节点概括为：ISA、指令格式、操作码和指令类型。
CO_TOP_021 | 寻址方式 | Topic | 计算机组成原理 | 第4章 指令系统 | 指令寻址和数据寻址方式。 |  | 3 | 4 | 王道2027计组，寻址方式，教材p156（PDF页167） | 寻址方式 | 156 | 教材在“寻址方式”中出现或讲解“寻址方式”；本节点概括为：指令寻址和数据寻址方式。
CO_TOP_022 | 程序的机器级代码表示 | Topic | 计算机组成原理 | 第4章 指令系统 | 汇编指令、选择/循环/过程调用的机器级表示。 |  | 3 | 4 | 王道2027计组，程序的机器级代码表示，教材p171（PDF页182） | 程序的机器级代码表示 | 171 | 教材在“程序的机器级代码表示”中出现或讲解“程序的机器级代码表示”；本节点概括为：汇编指令、选择/循环/过程调用的机器级表示。
CO_TOP_023 | CISC和RISC的基本概念 | Topic | 计算机组成原理 | 第4章 指令系统 | 复杂指令系统与精简指令系统比较。 |  | 3 | 4 | 王道2027计组，CISC和RISC的基本概念，教材p190（PDF页201） | CISC和RISC的基本概念 | 190 | 教材在“CISC和RISC的基本概念”中出现或讲解“CISC和RISC的基本概念”；本节点概括为：复杂指令系统与精简指令系统比较。
CO_TOP_024 | CPU的功能和基本结构 | Topic | 计算机组成原理 | 第5章 中央处理器 | CPU功能、组成和寄存器。 |  | 3 | 4 | 王道2027计组，CPU的功能和基本结构，教材p195（PDF页206） | CPU的功能和基本结构 | 195 | 教材在“CPU的功能和基本结构”中出现或讲解“CPU的功能和基本结构”；本节点概括为：CPU功能、组成和寄存器。
CO_TOP_025 | 指令执行过程 | Topic | 计算机组成原理 | 第5章 中央处理器 | 取指、译码、执行、指令周期和时序控制。 |  | 3 | 4 | 王道2027计组，指令执行过程，教材p201（PDF页212） | 指令执行过程 | 201 | 教材在“指令执行过程”中出现或讲解“指令执行过程”；本节点概括为：取指、译码、执行、指令周期和时序控制。
CO_TOP_026 | 数据通路的功能和基本结构 | Topic | 计算机组成原理 | 第5章 中央处理器 | 数据通路的组成、组织、单总线和专用结构。 |  | 3 | 4 | 王道2027计组，数据通路的功能和基本结构，教材p206（PDF页217） | 数据通路的功能和基本结构 | 206 | 教材在“数据通路的功能和基本结构”中出现或讲解“数据通路的功能和基本结构”；本节点概括为：数据通路的组成、组织、单总线和专用结构。
CO_TOP_027 | 控制器的功能和工作原理 | Topic | 计算机组成原理 | 第5章 中央处理器 | 硬布线控制器与微程序控制器。 |  | 3 | 4 | 王道2027计组，控制器的功能和工作原理，教材p228（PDF页239） | 控制器的功能和工作原理 | 228 | 教材在“控制器的功能和工作原理”中出现或讲解“控制器的功能和工作原理”；本节点概括为：硬布线控制器与微程序控制器。
CO_TOP_028 | 异常和中断机制 | Topic | 计算机组成原理 | 第5章 中央处理器 | 异常、中断分类与响应过程。 |  | 3 | 4 | 王道2027计组，异常和中断机制，教材p242（PDF页253） | 异常和中断机制 | 242 | 教材在“异常和中断机制”中出现或讲解“异常和中断机制”；本节点概括为：异常、中断分类与响应过程。
CO_TOP_029 | 指令流水线 | Topic | 计算机组成原理 | 第5章 中央处理器 | 流水线实现、冒险处理和高级流水线技术。 |  | 3 | 5 | 王道2027计组，指令流水线，教材p247（PDF页258） | 指令流水线 | 247 | 教材在“指令流水线”中出现或讲解“指令流水线”；本节点概括为：流水线实现、冒险处理和高级流水线技术。
CO_TOP_030 | 多处理器的基本概念 | Topic | 计算机组成原理 | 第5章 中央处理器 | SISD/SIMD/MIMD、多核和共享内存多处理器。 |  | 3 | 4 | 王道2027计组，多处理器的基本概念，教材p267（PDF页278） | 多处理器的基本概念 | 267 | 教材在“多处理器的基本概念”中出现或讲解“多处理器的基本概念”；本节点概括为：SISD/SIMD/MIMD、多核和共享内存多处理器。
CO_TOP_031 | 总线概述 | Topic | 计算机组成原理 | 第6章 总线 | 总线分类、结构、性能指标和常见标准。 |  | 3 | 4 | 王道2027计组，总线概述，教材p274（PDF页285） | 总线概述 | 274 | 教材在“总线概述”中出现或讲解“总线概述”；本节点概括为：总线分类、结构、性能指标和常见标准。
CO_TOP_032 | 总线事务和定时 | Topic | 计算机组成原理 | 第6章 总线 | 总线事务、同步/异步/半同步定时。 |  | 3 | 4 | 王道2027计组，总线事务和定时，教材p283（PDF页294） | 总线事务和定时 | 283 | 教材在“总线事务和定时”中出现或讲解“总线事务和定时”；本节点概括为：总线事务、同步/异步/半同步定时。
CO_TOP_033 | I/O系统基本概念 | Topic | 计算机组成原理 | 第7章 输入/输出系统 | I/O系统与外部设备。 |  | 3 | 4 | 王道2027计组，I/O系统基本概念，教材p291（PDF页302） | I/O系统基本概念 | 291 | 教材在“I/O系统基本概念”中出现或讲解“I/O系统基本概念”；本节点概括为：I/O系统与外部设备。
CO_TOP_034 | I/O接口 | Topic | 计算机组成原理 | 第7章 输入/输出系统 | I/O接口功能、结构、类型、端口和编址。 |  | 3 | 5 | 王道2027计组，I/O接口，教材p293（PDF页304） | I/O接口 | 293 | 教材在“I/O接口”中出现或讲解“I/O接口”；本节点概括为：I/O接口功能、结构、类型、端口和编址。
CO_TOP_035 | I/O方式 | Topic | 计算机组成原理 | 第7章 输入/输出系统 | 程序查询、中断和DMA。 |  | 3 | 4 | 王道2027计组，I/O方式，教材p299（PDF页310） | I/O方式 | 299 | 教材在“I/O方式”中出现或讲解“I/O方式”；本节点概括为：程序查询、中断和DMA。
CO_CON_001 | 电子管时代 | Concept | 计算机组成原理 | 计算机发展历程 | 第一代计算机的典型硬件时代。 | 第一代计算机 | 1 | 2 | 王道2027计组，计算机发展历程，教材p1（PDF页12） | 计算机发展历程 | 1 | 教材在“计算机发展历程”中出现或讲解“第一代计算机”；本节点概括为：第一代计算机的典型硬件时代。
CO_CON_002 | 晶体管时代 | Concept | 计算机组成原理 | 计算机发展历程 | 第二代计算机的典型硬件时代。 | 第二代计算机 | 1 | 2 | 王道2027计组，计算机发展历程，教材p2（PDF页13） | 计算机发展历程 | 2 | 教材在“计算机发展历程”中出现或讲解“第二代计算机”；本节点概括为：第二代计算机的典型硬件时代。
CO_CON_003 | 集成电路时代 | Concept | 计算机组成原理 | 计算机发展历程 | 第三代计算机使用中小规模集成电路。 | 第三代计算机 | 1 | 2 | 王道2027计组，计算机发展历程，教材p2（PDF页13） | 计算机发展历程 | 2 | 教材在“计算机发展历程”中出现或讲解“集成电路时代”；本节点概括为：第三代计算机使用中小规模集成电路。
CO_CON_004 | 超大规模集成电路时代 | Concept | 计算机组成原理 | 计算机发展历程 | 第四代计算机使用大规模和超大规模集成电路。 | 第四代计算机 | 1 | 2 | 王道2027计组，计算机发展历程，教材p2（PDF页13） | 计算机发展历程 | 2 | 教材在“计算机发展历程”中出现或讲解“超大规模集成电路时代”；本节点概括为：第四代计算机使用大规模和超大规模集成电路。
CO_CON_005 | 摩尔定律 | Concept | 计算机组成原理 | 计算机发展历程 | 集成电路可容纳晶体管数随时间快速增长的经验规律。 | Moore's Law | 2 | 3 | 王道2027计组，计算机发展历程，教材p2（PDF页13） | 计算机发展历程 | 2 | 教材在“计算机发展历程”中出现或讲解“摩尔定律”；本节点概括为：集成电路可容纳晶体管数随时间快速增长的经验规律。
CO_CON_006 | 计算机系统 | Concept | 计算机组成原理 | 计算机系统层次结构 | 由硬件和软件共同组成的完整系统。 | computer system | 2 | 5 | 王道2027计组，计算机系统层次结构，教材p2（PDF页13） | 计算机系统层次结构 | 2 | 教材在“计算机系统层次结构”中出现或讲解“计算机系统”；本节点概括为：由硬件和软件共同组成的完整系统。
CO_CON_007 | 计算机硬件 | Concept | 计算机组成原理 | 计算机系统层次结构 | 计算机系统中有形的物理部件。 | 硬件 | 2 | 5 | 王道2027计组，计算机系统层次结构，教材p3（PDF页14） | 计算机系统层次结构 | 3 | 教材在“计算机系统层次结构”中出现或讲解“计算机硬件”；本节点概括为：计算机系统中有形的物理部件。
CO_CON_008 | 计算机软件 | Concept | 计算机组成原理 | 计算机系统层次结构 | 在硬件上运行的程序、数据和相关文档。 | 软件 | 2 | 5 | 王道2027计组，计算机系统层次结构，教材p2（PDF页13） | 计算机系统层次结构 | 2 | 教材在“计算机系统层次结构”中出现或讲解“计算机软件”；本节点概括为：在硬件上运行的程序、数据和相关文档。
CO_MOD_001 | 冯·诺依曼结构 | Model | 计算机组成原理 | 计算机系统层次结构 | 以存储程序为核心思想的现代计算机基本结构。 | 冯·诺依曼机 | 3 | 5 | 王道2027计组，计算机系统层次结构，教材p3（PDF页14） | 计算机系统层次结构 | 3 | 教材在“计算机系统层次结构”中出现或讲解“冯·诺依曼结构”；本节点概括为：以存储程序为核心思想的现代计算机基本结构。
CO_MEC_001 | 存储程序 | Mechanism | 计算机组成原理 | 计算机系统层次结构 | 程序和数据预先存入主存，CPU自动取指并执行。 | stored program | 3 | 5 | 王道2027计组，计算机系统层次结构，教材p3（PDF页14） | 计算机系统层次结构 | 3 | 教材在“计算机系统层次结构”中出现或讲解“存储程序”；本节点概括为：程序和数据预先存入主存，CPU自动取指并执行。
CO_OBJ_001 | CPU | ComputingObject | 计算机组成原理 | 计算机系统层次结构 | 负责取指、译码、执行指令的核心处理部件。 | 中央处理器 | 3 | 5 | 王道2027计组，计算机系统层次结构，教材p3（PDF页14） | 计算机系统层次结构 | 3 | 教材在“计算机系统层次结构”中出现或讲解“中央处理器”；本节点概括为：负责取指、译码、执行指令的核心处理部件。
CO_OBJ_002 | 运算器 | ComputingObject | 计算机组成原理 | 计算机系统层次结构 | 执行算术和逻辑运算的功能部件。 | ALU相关 | 2 | 4 | 王道2027计组，计算机系统层次结构，教材p3（PDF页14） | 计算机系统层次结构 | 3 | 教材在“计算机系统层次结构”中出现或讲解“运算器”；本节点概括为：执行算术和逻辑运算的功能部件。
CO_OBJ_003 | 控制器 | ComputingObject | 计算机组成原理 | 计算机系统层次结构 | 产生控制信号并协调各部件工作的功能部件。 | control unit | 3 | 5 | 王道2027计组，计算机系统层次结构，教材p3（PDF页14） | 计算机系统层次结构 | 3 | 教材在“计算机系统层次结构”中出现或讲解“控制器”；本节点概括为：产生控制信号并协调各部件工作的功能部件。
CO_OBJ_004 | 存储器 | ComputingObject | 计算机组成原理 | 计算机系统层次结构 | 用于存放程序和数据的部件。 | memory | 3 | 5 | 王道2027计组，计算机系统层次结构，教材p2（PDF页13） | 计算机系统层次结构 | 2 | 教材在“计算机系统层次结构”中出现或讲解“存储器”；本节点概括为：用于存放程序和数据的部件。
CO_OBJ_005 | 输入设备 | ComputingObject | 计算机组成原理 | 计算机系统层次结构 | 把外部信息输入计算机的设备。 | input device | 1 | 3 | 王道2027计组，计算机系统层次结构，教材p3（PDF页14） | 计算机系统层次结构 | 3 | 教材在“计算机系统层次结构”中出现或讲解“输入设备”；本节点概括为：把外部信息输入计算机的设备。
CO_OBJ_006 | 输出设备 | ComputingObject | 计算机组成原理 | 计算机系统层次结构 | 把计算机处理结果输出到外部的设备。 | output device | 1 | 3 | 王道2027计组，计算机系统层次结构，教材p3（PDF页14） | 计算机系统层次结构 | 3 | 教材在“计算机系统层次结构”中出现或讲解“输出设备”；本节点概括为：把计算机处理结果输出到外部的设备。
CO_OBJ_007 | 总线 | ComputingObject | 计算机组成原理 | 计算机系统层次结构 | 连接并传输各部件信息的公共通路。 | bus | 3 | 5 | 王道2027计组，计算机系统层次结构，教材p3（PDF页14） | 计算机系统层次结构 | 3 | 教材在“计算机系统层次结构”中出现或讲解“总线”；本节点概括为：连接并传输各部件信息的公共通路。
CO_CON_009 | 系统软件 | Concept | 计算机组成原理 | 计算机系统层次结构 | 管理和调度系统资源并提供基础服务的软件。 | system software | 2 | 4 | 王道2027计组，计算机系统层次结构，教材p2（PDF页13） | 计算机系统层次结构 | 2 | 教材在“计算机系统层次结构”中出现或讲解“系统软件”；本节点概括为：管理和调度系统资源并提供基础服务的软件。
CO_CON_010 | 应用软件 | Concept | 计算机组成原理 | 计算机系统层次结构 | 为解决具体应用问题而开发的软件。 | application software | 1 | 3 | 王道2027计组，计算机系统层次结构，教材p4（PDF页15） | 计算机系统层次结构 | 4 | 教材在“计算机系统层次结构”中出现或讲解“应用软件”；本节点概括为：为解决具体应用问题而开发的软件。
CO_CON_011 | 机器语言 | Concept | 计算机组成原理 | 计算机系统层次结构 | 由二进制机器指令组成、可被硬件直接执行的语言。 | machine language | 2 | 5 | 王道2027计组，计算机系统层次结构，教材p2（PDF页13） | 计算机系统层次结构 | 2 | 教材在“计算机系统层次结构”中出现或讲解“机器语言”；本节点概括为：由二进制机器指令组成、可被硬件直接执行的语言。
CO_CON_012 | 汇编语言 | Concept | 计算机组成原理 | 计算机系统层次结构 | 使用助记符表示机器指令的低级语言。 | assembly language | 2 | 4 | 王道2027计组，计算机系统层次结构，教材p2（PDF页13） | 计算机系统层次结构 | 2 | 教材在“计算机系统层次结构”中出现或讲解“汇编语言”；本节点概括为：使用助记符表示机器指令的低级语言。
CO_CON_013 | 高级语言 | Concept | 计算机组成原理 | 计算机系统层次结构 | 接近自然语言和数学表达的编程语言。 | high-level language | 2 | 4 | 王道2027计组，计算机系统层次结构，教材p2（PDF页13） | 计算机系统层次结构 | 2 | 教材在“计算机系统层次结构”中出现或讲解“高级语言”；本节点概括为：接近自然语言和数学表达的编程语言。
CO_CON_014 | 汇编程序 | Concept | 计算机组成原理 | 计算机系统层次结构 | 把汇编语言程序翻译为机器语言程序的软件。 | assembler | 2 | 4 | 王道2027计组，计算机系统层次结构，教材p5（PDF页16） | 计算机系统层次结构 | 5 | 教材在“计算机系统层次结构”中出现或讲解“汇编程序”；本节点概括为：把汇编语言程序翻译为机器语言程序的软件。
CO_CON_015 | 编译程序 | Concept | 计算机组成原理 | 计算机系统层次结构 | 把高级语言源程序翻译为目标程序的软件。 | compiler | 3 | 4 | 王道2027计组，计算机系统层次结构，教材p2（PDF页13） | 计算机系统层次结构 | 2 | 教材在“计算机系统层次结构”中出现或讲解“编译程序”；本节点概括为：把高级语言源程序翻译为目标程序的软件。
CO_CON_016 | 解释程序 | Concept | 计算机组成原理 | 计算机系统层次结构 | 逐条翻译并执行高级语言语句的软件。 | interpreter | 3 | 3 | 王道2027计组，计算机系统层次结构，教材p5（PDF页16） | 计算机系统层次结构 | 5 | 教材在“计算机系统层次结构”中出现或讲解“解释程序”；本节点概括为：逐条翻译并执行高级语言语句的软件。
CO_CON_017 | 操作系统 | Concept | 计算机组成原理 | 计算机系统层次结构 | 管理计算机软硬件资源并提供运行环境的系统软件。 | OS | 3 | 5 | 王道2027计组，计算机系统层次结构，教材p2（PDF页13） | 计算机系统层次结构 | 2 | 教材在“计算机系统层次结构”中出现或讲解“操作系统”；本节点概括为：管理计算机软硬件资源并提供运行环境的系统软件。
CO_MOD_002 | 指令集体系结构 | Model | 计算机组成原理 | 计算机系统层次结构 | 软件可见的硬件接口，定义指令格式、操作类型、寻址方式和寄存器等。 | ISA | 4 | 5 | 王道2027计组，计算机系统层次结构，教材p5（PDF页16） | 计算机系统层次结构 | 5 | 教材在“计算机系统层次结构”中出现或讲解“指令集体系结构”；本节点概括为：软件可见的硬件接口，定义指令格式、操作类型、寻址方式和寄存器等。
CO_MOD_003 | 微体系结构 | Model | 计算机组成原理 | 计算机系统层次结构 | 实现ISA的处理器内部硬件组织方式。 | 微架构 | 4 | 4 | 王道2027计组，计算机系统层次结构，教材p5（PDF页16） | 计算机系统层次结构 | 5 | 教材在“计算机系统层次结构”中出现或讲解“微体系结构”；本节点概括为：实现ISA的处理器内部硬件组织方式。
CO_MET_001 | 吞吐量 | Metric | 计算机组成原理 | 计算机的性能指标 | 单位时间内系统完成任务的数量。 | throughput | 2 | 4 | 王道2027计组，计算机的性能指标，教材p11（PDF页22） | 计算机的性能指标 | 11 | 教材在“计算机的性能指标”中出现或讲解“吞吐量”；本节点概括为：单位时间内系统完成任务的数量。
CO_MET_002 | 响应时间 | Metric | 计算机组成原理 | 计算机的性能指标 | 从任务提交到结果返回所需时间。 | response time | 2 | 4 | 王道2027计组，计算机的性能指标，教材p11（PDF页22） | 计算机的性能指标 | 11 | 教材在“计算机的性能指标”中出现或讲解“响应时间”；本节点概括为：从任务提交到结果返回所需时间。
CO_MET_003 | CPU时钟周期 | Metric | 计算机组成原理 | 计算机的性能指标 | CPU时钟信号的一个周期。 | clock cycle | 2 | 5 | 王道2027计组，计算机的性能指标，教材p11（PDF页22） | 计算机的性能指标 | 11 | 教材在“计算机的性能指标”中出现或讲解“CPU时钟周期”；本节点概括为：CPU时钟信号的一个周期。
CO_MET_004 | 主频 | Metric | 计算机组成原理 | 计算机的性能指标 | CPU时钟频率，等于时钟周期的倒数。 | clock rate | 2 | 5 | 王道2027计组，计算机的性能指标，教材p11（PDF页22） | 计算机的性能指标 | 11 | 教材在“计算机的性能指标”中出现或讲解“主频”；本节点概括为：CPU时钟频率，等于时钟周期的倒数。
CO_MET_005 | CPI | Metric | 计算机组成原理 | 计算机的性能指标 | 执行一条指令平均需要的CPU时钟周期数。 | cycles per instruction | 3 | 5 | 王道2027计组，计算机的性能指标，教材p11（PDF页22） | 计算机的性能指标 | 11 | 教材在“计算机的性能指标”中出现或讲解“CPI”；本节点概括为：执行一条指令平均需要的CPU时钟周期数。
CO_MET_006 | CPU执行时间 | Metric | 计算机组成原理 | 计算机的性能指标 | 程序在CPU上实际执行所需时间。 | CPU time | 3 | 5 | 王道2027计组，计算机的性能指标，教材p16（PDF页27） | 计算机的性能指标 | 16 | 教材在“计算机的性能指标”中出现或讲解“CPU 执行时间”；本节点概括为：程序在CPU上实际执行所需时间。
CO_MET_007 | MIPS | Metric | 计算机组成原理 | 计算机的性能指标 | 每秒执行百万条指令数。 | million instructions per second | 3 | 4 | 王道2027计组，计算机的性能指标，教材p12（PDF页23） | 计算机的性能指标 | 12 | 教材在“计算机的性能指标”中出现或讲解“MIPS”；本节点概括为：每秒执行百万条指令数。
CO_MET_008 | FLOPS | Metric | 计算机组成原理 | 计算机的性能指标 | 每秒浮点运算次数。 | MFLOPS,GFLOPS,TFLOPS | 3 | 4 | 王道2027计组，计算机的性能指标，教材p12（PDF页23） | 计算机的性能指标 | 12 | 教材在“计算机的性能指标”中出现或讲解“MFLOPS”；本节点概括为：每秒浮点运算次数。
CO_EXA_001 | 基准程序 | Example | 计算机组成原理 | 计算机的性能指标 | 用于评价和比较计算机系统性能的测试程序。 | benchmark | 3 | 3 | 王道2027计组，计算机的性能指标，教材p12（PDF页23） | 计算机的性能指标 | 12 | 教材在“计算机的性能指标”中出现或讲解“基准程序”；本节点概括为：用于评价和比较计算机系统性能的测试程序。
CO_CON_018 | 进位计数制 | Concept | 计算机组成原理 | 数制与编码 | 按基数和位权表示数值的方法。 | 二进制,八进制,十进制,十六进制 | 2 | 5 | 王道2027计组，数制与编码，教材p20（PDF页31） | 数制与编码 | 20 | 教材在“数制与编码”中出现或讲解“进位计数制”；本节点概括为：按基数和位权表示数值的方法。
CO_CON_019 | 二进制 | Concept | 计算机组成原理 | 数制与编码 | 以2为基数的进位计数制。 | binary | 1 | 5 | 王道2027计组，数制与编码，教材p20（PDF页31） | 数制与编码 | 20 | 教材在“数制与编码”中出现或讲解“二进制”；本节点概括为：以2为基数的进位计数制。
CO_CON_020 | 原码 | Concept | 计算机组成原理 | 数制与编码 | 符号位加数值位的机器数表示。 | sign-magnitude | 3 | 4 | 王道2027计组，数制与编码，教材p23（PDF页34） | 数制与编码 | 23 | 教材在“数制与编码”中出现或讲解“原码”；本节点概括为：符号位加数值位的机器数表示。
CO_CON_021 | 反码 | Concept | 计算机组成原理 | 数制与编码 | 负数数值位按位取反的机器数表示。 | ones' complement | 3 | 3 | 王道2027计组，数制与编码，教材p23（PDF页34） | 数制与编码 | 23 | 教材在“数制与编码”中出现或讲解“反码”；本节点概括为：负数数值位按位取反的机器数表示。
CO_CON_022 | 补码 | Concept | 计算机组成原理 | 数制与编码 | 计算机中最常用的有符号整数编码。 | two's complement | 4 | 5 | 王道2027计组，数制与编码，教材p20（PDF页31） | 数制与编码 | 20 | 教材在“数制与编码”中出现或讲解“补码”；本节点概括为：计算机中最常用的有符号整数编码。
CO_CON_023 | 移码 | Concept | 计算机组成原理 | 数制与编码 | 常用于浮点阶码的带偏置编码。 | biased code | 3 | 4 | 王道2027计组，数制与编码，教材p20（PDF页31） | 数制与编码 | 20 | 教材在“数制与编码”中出现或讲解“移码”；本节点概括为：常用于浮点阶码的带偏置编码。
CO_CON_024 | 定点整数 | Concept | 计算机组成原理 | 数制与编码 | 小数点位置固定的整数表示。 | fixed-point integer | 3 | 5 | 王道2027计组，数制与编码，教材p23（PDF页34） | 数制与编码 | 23 | 教材在“数制与编码”中出现或讲解“定点整数”；本节点概括为：小数点位置固定的整数表示。
CO_CON_025 | 无符号整数 | Concept | 计算机组成原理 | 数制与编码 | 所有位均表示数值大小的整数。 | unsigned integer | 2 | 4 | 王道2027计组，数制与编码，教材p20（PDF页31） | 数制与编码 | 20 | 教材在“数制与编码”中出现或讲解“无符号整数”；本节点概括为：所有位均表示数值大小的整数。
CO_CON_026 | C语言整数类型 | Concept | 计算机组成原理 | 数制与编码 | C语言中char、short、int、long等整数类型及转换规则。 | integer types | 3 | 4 | 王道2027计组，数制与编码，教材p20-31（PDF页31起） | 数制与编码 | 20 | 根据“数制与编码”的目录和知识点归纳入图；本节点概括为：C语言中char、short、int、long等整数类型及转换规则。
CO_OPE_001 | 类型转换 | Operation | 计算机组成原理 | 数制与编码 | 不同数据类型之间的表示转换。 | type conversion | 3 | 4 | 王道2027计组，数制与编码，教材p20（PDF页31） | 数制与编码 | 20 | 教材在“数制与编码”中出现或讲解“类型转换”；本节点概括为：不同数据类型之间的表示转换。
CO_OBJ_008 | 算术逻辑单元 | ComputingObject | 计算机组成原理 | 运算方法和运算电路 | 执行算术和逻辑运算的组合逻辑部件。 | ALU | 3 | 5 | 王道2027计组，运算方法和运算电路，教材p32（PDF页43） | 运算方法和运算电路 | 32 | 教材在“运算方法和运算电路”中出现或讲解“算术逻辑单元”；本节点概括为：执行算术和逻辑运算的组合逻辑部件。
CO_OBJ_009 | 加法器 | ComputingObject | 计算机组成原理 | 运算方法和运算电路 | 实现二进制加法的运算电路。 | adder | 3 | 5 | 王道2027计组，运算方法和运算电路，教材p33（PDF页44） | 运算方法和运算电路 | 33 | 教材在“运算方法和运算电路”中出现或讲解“加法器”；本节点概括为：实现二进制加法的运算电路。
CO_OBJ_010 | 串行进位加法器 | ComputingObject | 计算机组成原理 | 运算方法和运算电路 | 进位逐位传递的加法器。 | ripple-carry adder | 3 | 3 | 王道2027计组，运算方法和运算电路，教材p33（PDF页44） | 运算方法和运算电路 | 33 | 教材在“运算方法和运算电路”中出现或讲解“串行进位加法器”；本节点概括为：进位逐位传递的加法器。
CO_OBJ_011 | 超前进位加法器 | ComputingObject | 计算机组成原理 | 运算方法和运算电路 | 通过提前生成进位来提高速度的加法器。 | carry-lookahead adder | 4 | 4 | 王道2027计组，运算方法和运算电路，教材p32-52（PDF页43起） | 运算方法和运算电路 | 32 | 根据“运算方法和运算电路”的目录和知识点归纳入图；本节点概括为：通过提前生成进位来提高速度的加法器。
CO_OPE_002 | 移位运算 | Operation | 计算机组成原理 | 运算方法和运算电路 | 对二进制位进行左移或右移的运算。 | shift | 2 | 4 | 王道2027计组，运算方法和运算电路，教材p35（PDF页46） | 运算方法和运算电路 | 35 | 教材在“运算方法和运算电路”中出现或讲解“移位运算”；本节点概括为：对二进制位进行左移或右移的运算。
CO_OPE_003 | 定点加减运算 | Operation | 计算机组成原理 | 运算方法和运算电路 | 基于补码等编码完成定点数加法和减法。 | fixed-point addition/subtraction | 4 | 5 | 王道2027计组，运算方法和运算电路，教材p32-52（PDF页43起） | 运算方法和运算电路 | 32 | 根据“运算方法和运算电路”的目录和知识点归纳入图；本节点概括为：基于补码等编码完成定点数加法和减法。
CO_PRB_001 | 溢出 | Problem | 计算机组成原理 | 运算方法和运算电路 | 运算结果超出机器数可表示范围的现象。 | overflow | 4 | 5 | 王道2027计组，运算方法和运算电路，教材p33（PDF页44） | 运算方法和运算电路 | 33 | 教材在“运算方法和运算电路”中出现或讲解“溢出”；本节点概括为：运算结果超出机器数可表示范围的现象。
CO_OPE_004 | 乘法运算 | Operation | 计算机组成原理 | 运算方法和运算电路 | 定点数乘法的机器实现。 | multiplication | 4 | 4 | 王道2027计组，运算方法和运算电路，教材p39（PDF页50） | 运算方法和运算电路 | 39 | 教材在“运算方法和运算电路”中出现或讲解“乘法运算”；本节点概括为：定点数乘法的机器实现。
CO_OPE_005 | 除法运算 | Operation | 计算机组成原理 | 运算方法和运算电路 | 定点数除法的机器实现。 | division | 4 | 4 | 王道2027计组，运算方法和运算电路，教材p41（PDF页52） | 运算方法和运算电路 | 41 | 教材在“运算方法和运算电路”中出现或讲解“除法运算”；本节点概括为：定点数除法的机器实现。
CO_OPE_006 | 逻辑运算 | Operation | 计算机组成原理 | 运算方法和运算电路 | 与、或、非、异或等位级运算。 | logic operation | 2 | 4 | 王道2027计组，运算方法和运算电路，教材p33（PDF页44） | 运算方法和运算电路 | 33 | 教材在“运算方法和运算电路”中出现或讲解“逻辑运算”；本节点概括为：与、或、非、异或等位级运算。
CO_CON_027 | 浮点数 | Concept | 计算机组成原理 | 浮点数的表示与运算 | 用符号、阶码和尾数表示实数近似值的数据格式。 | floating point | 4 | 5 | 王道2027计组，浮点数的表示与运算，教材p53（PDF页64） | 浮点数的表示与运算 | 53 | 教材在“浮点数的表示与运算”中出现或讲解“浮点数”；本节点概括为：用符号、阶码和尾数表示实数近似值的数据格式。
CO_CON_028 | IEEE 754 | Concept | 计算机组成原理 | 浮点数的表示与运算 | 浮点数表示和运算的国际标准。 | IEEE754 | 4 | 5 | 王道2027计组，浮点数的表示与运算，教材p54（PDF页65） | 浮点数的表示与运算 | 54 | 教材在“浮点数的表示与运算”中出现或讲解“IEEE 754”；本节点概括为：浮点数表示和运算的国际标准。
CO_CON_029 | 阶码 | Concept | 计算机组成原理 | 浮点数的表示与运算 | 浮点数中表示数量级的字段。 | exponent | 3 | 5 | 王道2027计组，浮点数的表示与运算，教材p54（PDF页65） | 浮点数的表示与运算 | 54 | 教材在“浮点数的表示与运算”中出现或讲解“阶码”；本节点概括为：浮点数中表示数量级的字段。
CO_CON_030 | 尾数 | Concept | 计算机组成原理 | 浮点数的表示与运算 | 浮点数中表示有效数字的字段。 | mantissa, significand | 3 | 5 | 王道2027计组，浮点数的表示与运算，教材p54（PDF页65） | 浮点数的表示与运算 | 54 | 教材在“浮点数的表示与运算”中出现或讲解“尾数”；本节点概括为：浮点数中表示有效数字的字段。
CO_OPE_007 | 规格化 | Operation | 计算机组成原理 | 浮点数的表示与运算 | 调整尾数和阶码使浮点数满足规范形式。 | normalization | 4 | 5 | 王道2027计组，浮点数的表示与运算，教材p54（PDF页65） | 浮点数的表示与运算 | 54 | 教材在“浮点数的表示与运算”中出现或讲解“规格化”；本节点概括为：调整尾数和阶码使浮点数满足规范形式。
CO_OPE_008 | 对阶 | Operation | 计算机组成原理 | 浮点数的表示与运算 | 浮点加减运算中使两个操作数阶码相同的步骤。 | alignment | 4 | 5 | 王道2027计组，浮点数的表示与运算，教材p56（PDF页67） | 浮点数的表示与运算 | 56 | 教材在“浮点数的表示与运算”中出现或讲解“对阶”；本节点概括为：浮点加减运算中使两个操作数阶码相同的步骤。
CO_OPE_009 | 舍入 | Operation | 计算机组成原理 | 浮点数的表示与运算 | 将无限或超长精度结果转换为目标精度的处理。 | rounding | 4 | 4 | 王道2027计组，浮点数的表示与运算，教材p55（PDF页66） | 浮点数的表示与运算 | 55 | 教材在“浮点数的表示与运算”中出现或讲解“舍入”；本节点概括为：将无限或超长精度结果转换为目标精度的处理。
CO_OPE_010 | 浮点加减运算 | Operation | 计算机组成原理 | 浮点数的表示与运算 | 包含对阶、尾数运算、规格化和舍入等步骤的浮点运算。 | floating addition/subtraction | 5 | 5 | 王道2027计组，浮点数的表示与运算，教材p53-76（PDF页64起） | 浮点数的表示与运算 | 53 | 根据“浮点数的表示与运算”的目录和知识点归纳入图；本节点概括为：包含对阶、尾数运算、规格化和舍入等步骤的浮点运算。
CO_MET_009 | 数据宽度 | Metric | 计算机组成原理 | 浮点数的表示与运算 | 数据在机器中占用的位数或字节数。 | data width | 2 | 4 | 王道2027计组，浮点数的表示与运算，教材p53-76（PDF页64起） | 浮点数的表示与运算 | 53 | 根据“浮点数的表示与运算”的目录和知识点归纳入图；本节点概括为：数据在机器中占用的位数或字节数。
CO_CON_031 | 大端方式 | Concept | 计算机组成原理 | 浮点数的表示与运算 | 高位字节存放在低地址的字节序。 | big-endian | 2 | 3 | 王道2027计组，浮点数的表示与运算，教材p59（PDF页70） | 浮点数的表示与运算 | 59 | 教材在“浮点数的表示与运算”中出现或讲解“大端方式”；本节点概括为：高位字节存放在低地址的字节序。
CO_CON_032 | 小端方式 | Concept | 计算机组成原理 | 浮点数的表示与运算 | 低位字节存放在低地址的字节序。 | little-endian | 2 | 3 | 王道2027计组，浮点数的表示与运算，教材p59（PDF页70） | 浮点数的表示与运算 | 59 | 教材在“浮点数的表示与运算”中出现或讲解“小端方式”；本节点概括为：低位字节存放在低地址的字节序。
CO_APP_001 | 科学计算 | Application | 计算机组成原理 | 浮点数的表示与运算 | 需要大量浮点运算的计算场景。 | scientific computing | 2 | 3 | 王道2027计组，浮点数的表示与运算，教材p53-76（PDF页64起） | 浮点数的表示与运算 | 53 | 根据“浮点数的表示与运算”的目录和知识点归纳入图；本节点概括为：需要大量浮点运算的计算场景。
CO_MOD_004 | 存储层次结构 | Model | 计算机组成原理 | 存储器概述 | 由寄存器、Cache、主存、外存等构成的多级存储体系。 | memory hierarchy | 4 | 5 | 王道2027计组，存储器概述，教材p77-81（PDF页88起） | 存储器概述 | 77 | 根据“存储器概述”的目录和知识点归纳入图；本节点概括为：由寄存器、Cache、主存、外存等构成的多级存储体系。
CO_MET_010 | 存储容量 | Metric | 计算机组成原理 | 存储器概述 | 存储器可存放信息的总量。 | capacity | 2 | 4 | 王道2027计组，存储器概述，教材p79（PDF页90） | 存储器概述 | 79 | 教材在“存储器概述”中出现或讲解“存储容量”；本节点概括为：存储器可存放信息的总量。
CO_MET_011 | 存取时间 | Metric | 计算机组成原理 | 存储器概述 | 从启动访存到完成访问所需时间。 | access time | 3 | 4 | 王道2027计组，存储器概述，教材p78（PDF页89） | 存储器概述 | 78 | 教材在“存储器概述”中出现或讲解“存取时间”；本节点概括为：从启动访存到完成访问所需时间。
CO_MET_012 | 存储周期 | Metric | 计算机组成原理 | 存储器概述 | 连续两次存储器访问之间所需最小时间间隔。 | memory cycle | 3 | 4 | 王道2027计组，存储器概述，教材p80（PDF页91） | 存储器概述 | 80 | 教材在“存储器概述”中出现或讲解“存储周期”；本节点概括为：连续两次存储器访问之间所需最小时间间隔。
CO_MET_013 | 存储器带宽 | Metric | 计算机组成原理 | 存储器概述 | 单位时间内存储器可传输的数据量。 | memory bandwidth | 3 | 4 | 王道2027计组，存储器概述，教材p80（PDF页91） | 存储器概述 | 80 | 教材在“存储器概述”中出现或讲解“存储器带宽”；本节点概括为：单位时间内存储器可传输的数据量。
CO_OBJ_012 | SRAM | ComputingObject | 计算机组成原理 | 主存储器 | 静态随机存取存储器，速度快、成本高，常用于Cache。 | static RAM | 3 | 4 | 王道2027计组，主存储器，教材p82（PDF页93） | 主存储器 | 82 | 教材在“主存储器”中出现或讲解“SRAM”；本节点概括为：静态随机存取存储器，速度快、成本高，常用于Cache。
CO_OBJ_013 | DRAM | ComputingObject | 计算机组成原理 | 主存储器 | 动态随机存取存储器，密度高、需刷新，常用于主存。 | dynamic RAM | 3 | 4 | 王道2027计组，主存储器，教材p82（PDF页93） | 主存储器 | 82 | 教材在“主存储器”中出现或讲解“DRAM”；本节点概括为：动态随机存取存储器，密度高、需刷新，常用于主存。
CO_OBJ_014 | ROM | ComputingObject | 计算机组成原理 | 主存储器 | 只读存储器，断电后信息仍可保持。 | read-only memory | 2 | 3 | 王道2027计组，主存储器，教材p85（PDF页96） | 主存储器 | 85 | 教材在“主存储器”中出现或讲解“ROM”；本节点概括为：只读存储器，断电后信息仍可保持。
CO_OBJ_015 | Flash | ComputingObject | 计算机组成原理 | 主存储器 | 非易失性半导体存储器。 | 闪存 | 2 | 3 | 王道2027计组，主存储器，教材p85（PDF页96） | 主存储器 | 85 | 教材在“主存储器”中出现或讲解“Flash”；本节点概括为：非易失性半导体存储器。
CO_MEC_002 | 多模块存储器 | Mechanism | 计算机组成原理 | 主存储器 | 将主存分成多个模块以提高并行访问能力的组织方式。 | interleaved memory | 4 | 4 | 王道2027计组，主存储器，教材p85（PDF页96） | 主存储器 | 85 | 教材在“主存储器”中出现或讲解“多模块存储器”；本节点概括为：将主存分成多个模块以提高并行访问能力的组织方式。
CO_OPE_011 | 地址译码 | Operation | 计算机组成原理 | 主存储器与CPU的连接 | 根据地址信号选择具体存储芯片或存储单元。 | address decoding | 3 | 4 | 王道2027计组，主存储器与CPU的连接，教材p97-101（PDF页108起） | 主存储器与CPU的连接 | 97 | 根据“主存储器与CPU的连接”的目录和知识点归纳入图；本节点概括为：根据地址信号选择具体存储芯片或存储单元。
CO_MEC_003 | 位扩展 | Mechanism | 计算机组成原理 | 主存储器与CPU的连接 | 通过并联芯片增加字长位数的存储容量扩展方式。 | bit expansion | 3 | 4 | 王道2027计组，主存储器与CPU的连接，教材p98（PDF页109） | 主存储器与CPU的连接 | 98 | 教材在“主存储器与CPU的连接”中出现或讲解“位扩展”；本节点概括为：通过并联芯片增加字长位数的存储容量扩展方式。
CO_MEC_004 | 字扩展 | Mechanism | 计算机组成原理 | 主存储器与CPU的连接 | 通过增加芯片组数量扩大存储字数的容量扩展方式。 | word expansion | 3 | 4 | 王道2027计组，主存储器与CPU的连接，教材p98（PDF页109） | 主存储器与CPU的连接 | 98 | 教材在“主存储器与CPU的连接”中出现或讲解“字扩展”；本节点概括为：通过增加芯片组数量扩大存储字数的容量扩展方式。
CO_MEC_005 | 字位同时扩展 | Mechanism | 计算机组成原理 | 主存储器与CPU的连接 | 同时扩大存储字数和字长的容量扩展方式。 | word-bit expansion | 4 | 4 | 王道2027计组，主存储器与CPU的连接，教材p99（PDF页110） | 主存储器与CPU的连接 | 99 | 教材在“主存储器与CPU的连接”中出现或讲解“字位同时扩展”；本节点概括为：同时扩大存储字数和字长的容量扩展方式。
CO_OBJ_016 | 磁盘存储器 | ComputingObject | 计算机组成原理 | 外部存储器 | 以磁介质保存数据的外部存储器。 | hard disk | 3 | 4 | 王道2027计组，外部存储器，教材p102（PDF页113） | 外部存储器 | 102 | 教材在“外部存储器”中出现或讲解“磁盘存储器”；本节点概括为：以磁介质保存数据的外部存储器。
CO_OBJ_017 | 固态硬盘 | ComputingObject | 计算机组成原理 | 外部存储器 | 基于闪存的外部存储器。 | SSD | 2 | 4 | 王道2027计组，外部存储器，教材p104（PDF页115） | 外部存储器 | 104 | 教材在“外部存储器”中出现或讲解“固态硬盘”；本节点概括为：基于闪存的外部存储器。
CO_OBJ_018 | Cache | ComputingObject | 计算机组成原理 | 高速缓冲存储器 | 位于CPU和主存之间、利用局部性提高访存速度的高速缓冲存储器。 | 高速缓存 | 4 | 5 | 王道2027计组，高速缓冲存储器，教材p109（PDF页120） | 高速缓冲存储器 | 109 | 教材在“高速缓冲存储器”中出现或讲解“Cache”；本节点概括为：位于CPU和主存之间、利用局部性提高访存速度的高速缓冲存储器。
CO_PRP_001 | 局部性原理 | Property | 计算机组成原理 | 高速缓冲存储器 | 程序访问地址在时间和空间上集中分布的特性。 | locality | 3 | 5 | 王道2027计组，高速缓冲存储器，教材p109（PDF页120） | 高速缓冲存储器 | 109 | 教材在“高速缓冲存储器”中出现或讲解“局部性原理”；本节点概括为：程序访问地址在时间和空间上集中分布的特性。
CO_PRP_002 | 时间局部性 | Property | 计算机组成原理 | 高速缓冲存储器 | 近期访问过的信息未来可能再次被访问。 | temporal locality | 3 | 4 | 王道2027计组，高速缓冲存储器，教材p109（PDF页120） | 高速缓冲存储器 | 109 | 教材在“高速缓冲存储器”中出现或讲解“时间局部性”；本节点概括为：近期访问过的信息未来可能再次被访问。
CO_PRP_003 | 空间局部性 | Property | 计算机组成原理 | 高速缓冲存储器 | 被访问地址附近的信息未来可能被访问。 | spatial locality | 3 | 4 | 王道2027计组，高速缓冲存储器，教材p109（PDF页120） | 高速缓冲存储器 | 109 | 教材在“高速缓冲存储器”中出现或讲解“空间局部性”；本节点概括为：被访问地址附近的信息未来可能被访问。
CO_MEC_006 | 直接映射 | Mechanism | 计算机组成原理 | 高速缓冲存储器 | 主存块只能映射到Cache中唯一位置的映射方式。 | direct mapping | 4 | 5 | 王道2027计组，高速缓冲存储器，教材p111（PDF页122） | 高速缓冲存储器 | 111 | 教材在“高速缓冲存储器”中出现或讲解“直接映射”；本节点概括为：主存块只能映射到Cache中唯一位置的映射方式。
CO_MEC_007 | 全相联映射 | Mechanism | 计算机组成原理 | 高速缓冲存储器 | 主存块可映射到Cache任意位置的映射方式。 | fully associative mapping | 4 | 4 | 王道2027计组，高速缓冲存储器，教材p111（PDF页122） | 高速缓冲存储器 | 111 | 教材在“高速缓冲存储器”中出现或讲解“全相联映射”；本节点概括为：主存块可映射到Cache任意位置的映射方式。
CO_MEC_008 | 组相联映射 | Mechanism | 计算机组成原理 | 高速缓冲存储器 | 主存块可映射到指定组内任意行的映射方式。 | set associative mapping | 4 | 5 | 王道2027计组，高速缓冲存储器，教材p111（PDF页122） | 高速缓冲存储器 | 111 | 教材在“高速缓冲存储器”中出现或讲解“组相联映射”；本节点概括为：主存块可映射到指定组内任意行的映射方式。
CO_ALG_001 | 替换算法 | Algorithm | 计算机组成原理 | 高速缓冲存储器 | Cache满时选择被替换块的策略。 | replacement algorithm | 4 | 4 | 王道2027计组，高速缓冲存储器，教材p110（PDF页121） | 高速缓冲存储器 | 110 | 教材在“高速缓冲存储器”中出现或讲解“替换算法”；本节点概括为：Cache满时选择被替换块的策略。
CO_ALG_002 | LRU | Algorithm | 计算机组成原理 | 高速缓冲存储器 | 优先替换最近最少使用的块。 | least recently used | 4 | 4 | 王道2027计组，高速缓冲存储器，教材p114（PDF页125） | 高速缓冲存储器 | 114 | 教材在“高速缓冲存储器”中出现或讲解“LRU”；本节点概括为：优先替换最近最少使用的块。
CO_ALG_003 | FIFO | Algorithm | 计算机组成原理 | 高速缓冲存储器 | 优先替换最早进入Cache的块。 | first in first out | 3 | 3 | 王道2027计组，高速缓冲存储器，教材p114（PDF页125） | 高速缓冲存储器 | 114 | 教材在“高速缓冲存储器”中出现或讲解“FIFO”；本节点概括为：优先替换最早进入Cache的块。
CO_MEC_009 | 写直达 | Mechanism | 计算机组成原理 | 高速缓冲存储器 | 写Cache时同时写主存的写策略。 | write-through | 4 | 4 | 王道2027计组，高速缓冲存储器，教材p109-129（PDF页120起） | 高速缓冲存储器 | 109 | 根据“高速缓冲存储器”的目录和知识点归纳入图；本节点概括为：写Cache时同时写主存的写策略。
CO_MEC_010 | 写回 | Mechanism | 计算机组成原理 | 高速缓冲存储器 | 写Cache时先只修改Cache，替换时再写回主存的策略。 | write-back | 4 | 5 | 王道2027计组，高速缓冲存储器，教材p115（PDF页126） | 高速缓冲存储器 | 115 | 教材在“高速缓冲存储器”中出现或讲解“写回”；本节点概括为：写Cache时先只修改Cache，替换时再写回主存的策略。
CO_PRB_002 | Cache一致性 | Problem | 计算机组成原理 | 高速缓冲存储器 | 多个Cache或Cache与主存内容保持一致的问题。 | cache coherence | 4 | 4 | 王道2027计组，高速缓冲存储器，教材p122（PDF页133） | 高速缓冲存储器 | 122 | 教材在“高速缓冲存储器”中出现或讲解“Cache一致性”；本节点概括为：多个Cache或Cache与主存内容保持一致的问题。
CO_MET_014 | 命中率 | Metric | 计算机组成原理 | 高速缓冲存储器 | 访问命中Cache的比例。 | hit rate | 3 | 5 | 王道2027计组，高速缓冲存储器，教材p109（PDF页120） | 高速缓冲存储器 | 109 | 教材在“高速缓冲存储器”中出现或讲解“命中率”；本节点概括为：访问命中Cache的比例。
CO_MET_015 | 平均访存时间 | Metric | 计算机组成原理 | 高速缓冲存储器 | 综合Cache命中与缺失代价后的平均访存时间。 | AMAT | 4 | 5 | 王道2027计组，高速缓冲存储器，教材p109-129（PDF页120起） | 高速缓冲存储器 | 109 | 根据“高速缓冲存储器”的目录和知识点归纳入图；本节点概括为：综合Cache命中与缺失代价后的平均访存时间。
CO_EXA_002 | Cache容量计算举例 | Example | 计算机组成原理 | 高速缓冲存储器 | 用于训练标记位、索引位、块内地址和容量计算的典型题。 | Cache容量计算 | 4 | 4 | 王道2027计组，高速缓冲存储器，教材p109-129（PDF页120起） | 高速缓冲存储器 | 109 | 根据“高速缓冲存储器”的目录和知识点归纳入图；本节点概括为：用于训练标记位、索引位、块内地址和容量计算的典型题。
CO_CON_033 | 逻辑地址 | Concept | 计算机组成原理 | 虚拟存储器 | 程序使用的虚拟地址。 | 虚地址,virtual address | 3 | 5 | 王道2027计组，虚拟存储器，教材p130（PDF页141） | 虚拟存储器 | 130 | 教材在“虚拟存储器”中出现或讲解“逻辑地址”；本节点概括为：程序使用的虚拟地址。
CO_CON_034 | 物理地址 | Concept | 计算机组成原理 | 虚拟存储器 | 主存实际访问地址。 | physical address | 3 | 5 | 王道2027计组，虚拟存储器，教材p130（PDF页141） | 虚拟存储器 | 130 | 教材在“虚拟存储器”中出现或讲解“物理地址”；本节点概括为：主存实际访问地址。
CO_MEC_011 | 页式虚拟存储器 | Mechanism | 计算机组成原理 | 虚拟存储器 | 以页为单位进行地址映射和调入调出的虚拟存储器。 | paging | 4 | 5 | 王道2027计组，虚拟存储器，教材p130（PDF页141） | 虚拟存储器 | 130 | 教材在“虚拟存储器”中出现或讲解“页式虚拟存储器”；本节点概括为：以页为单位进行地址映射和调入调出的虚拟存储器。
CO_OBJ_019 | 页 | ComputingObject | 计算机组成原理 | 虚拟存储器 | 虚拟地址空间和主存划分的固定大小块。 | page | 3 | 5 | 王道2027计组，虚拟存储器，教材p130（PDF页141） | 虚拟存储器 | 130 | 教材在“虚拟存储器”中出现或讲解“页”；本节点概括为：虚拟地址空间和主存划分的固定大小块。
CO_OBJ_020 | 页框 | ComputingObject | 计算机组成原理 | 虚拟存储器 | 主存中用于装入页面的固定大小块。 | frame | 3 | 4 | 王道2027计组，虚拟存储器，教材p130（PDF页141） | 虚拟存储器 | 130 | 教材在“虚拟存储器”中出现或讲解“页框”；本节点概括为：主存中用于装入页面的固定大小块。
CO_DST_001 | 页表 | DataStructure | 计算机组成原理 | 虚拟存储器 | 记录虚页到物理页框映射关系的数据结构。 | page table | 4 | 5 | 王道2027计组，虚拟存储器，教材p130（PDF页141） | 虚拟存储器 | 130 | 教材在“虚拟存储器”中出现或讲解“页表”；本节点概括为：记录虚页到物理页框映射关系的数据结构。
CO_OBJ_021 | TLB | ComputingObject | 计算机组成原理 | 虚拟存储器 | 缓存页表项、加速地址转换的高速部件。 | 快表 | 4 | 5 | 王道2027计组，虚拟存储器，教材p132（PDF页143） | 虚拟存储器 | 132 | 教材在“虚拟存储器”中出现或讲解“TLB”；本节点概括为：缓存页表项、加速地址转换的高速部件。
CO_PRB_003 | 缺页 | Problem | 计算机组成原理 | 虚拟存储器 | 访问的虚页不在主存而需要调入的事件。 | page fault | 4 | 5 | 王道2027计组，虚拟存储器，教材p130（PDF页141） | 虚拟存储器 | 130 | 教材在“虚拟存储器”中出现或讲解“缺页”；本节点概括为：访问的虚页不在主存而需要调入的事件。
CO_ALG_004 | 页面置换算法 | Algorithm | 计算机组成原理 | 虚拟存储器 | 缺页且主存页框不足时选择换出页面的策略。 | page replacement | 4 | 5 | 王道2027计组，虚拟存储器，教材p130-147（PDF页141起） | 虚拟存储器 | 130 | 根据“虚拟存储器”的目录和知识点归纳入图；本节点概括为：缺页且主存页框不足时选择换出页面的策略。
CO_MEC_012 | 段式虚拟存储器 | Mechanism | 计算机组成原理 | 虚拟存储器 | 按逻辑段进行地址管理的虚拟存储器。 | segmentation | 4 | 3 | 王道2027计组，虚拟存储器，教材p131（PDF页142） | 虚拟存储器 | 131 | 教材在“虚拟存储器”中出现或讲解“段式虚拟存储器”；本节点概括为：按逻辑段进行地址管理的虚拟存储器。
CO_MEC_013 | 段页式虚拟存储器 | Mechanism | 计算机组成原理 | 虚拟存储器 | 先分段再分页的虚拟存储器组织方式。 | segmented paging | 4 | 3 | 王道2027计组，虚拟存储器，教材p134（PDF页145） | 虚拟存储器 | 134 | 教材在“虚拟存储器”中出现或讲解“段页式虚拟存储器”；本节点概括为：先分段再分页的虚拟存储器组织方式。
CO_CON_035 | 指令格式 | Concept | 计算机组成原理 | 指令系统 | 指令中操作码和地址码等字段的组织形式。 | instruction format | 3 | 5 | 王道2027计组，指令系统，教材p148（PDF页159） | 指令系统 | 148 | 教材在“指令系统”中出现或讲解“指令格式”；本节点概括为：指令中操作码和地址码等字段的组织形式。
CO_CON_036 | 操作码 | Concept | 计算机组成原理 | 指令系统 | 指明指令操作类型的字段。 | opcode | 3 | 5 | 王道2027计组，指令系统，教材p149（PDF页160） | 指令系统 | 149 | 教材在“指令系统”中出现或讲解“操作码”；本节点概括为：指明指令操作类型的字段。
CO_CON_037 | 地址码 | Concept | 计算机组成原理 | 指令系统 | 指出操作数或结果地址的字段。 | address field | 3 | 5 | 王道2027计组，指令系统，教材p149（PDF页160） | 指令系统 | 149 | 教材在“指令系统”中出现或讲解“地址码”；本节点概括为：指出操作数或结果地址的字段。
CO_CON_038 | 定长操作码 | Concept | 计算机组成原理 | 指令系统 | 所有指令操作码字段长度相同的编码方式。 | fixed-length opcode | 3 | 4 | 王道2027计组，指令系统，教材p150（PDF页161） | 指令系统 | 150 | 教材在“指令系统”中出现或讲解“定长操作码”；本节点概括为：所有指令操作码字段长度相同的编码方式。
CO_MEC_014 | 扩展操作码 | Mechanism | 计算机组成原理 | 指令系统 | 通过不同长度操作码扩大指令种类的编码方式。 | expanding opcode | 4 | 5 | 王道2027计组，指令系统，教材p150（PDF页161） | 指令系统 | 150 | 教材在“指令系统”中出现或讲解“扩展操作码”；本节点概括为：通过不同长度操作码扩大指令种类的编码方式。
CO_CON_039 | 数据传送指令 | Concept | 计算机组成原理 | 指令系统 | 完成寄存器、主存等部件之间数据传送的指令。 | move/load/store | 2 | 4 | 王道2027计组，指令系统，教材p151（PDF页162） | 指令系统 | 151 | 教材在“指令系统”中出现或讲解“数据传送指令”；本节点概括为：完成寄存器、主存等部件之间数据传送的指令。
CO_CON_040 | 算术逻辑指令 | Concept | 计算机组成原理 | 指令系统 | 完成算术或逻辑运算的指令。 | ALU instruction | 2 | 4 | 王道2027计组，指令系统，教材p148-155（PDF页159起） | 指令系统 | 148 | 根据“指令系统”的目录和知识点归纳入图；本节点概括为：完成算术或逻辑运算的指令。
CO_CON_041 | 控制转移指令 | Concept | 计算机组成原理 | 指令系统 | 改变程序执行顺序的指令。 | branch/jump | 3 | 4 | 王道2027计组，指令系统，教材p148-155（PDF页159起） | 指令系统 | 148 | 根据“指令系统”的目录和知识点归纳入图；本节点概括为：改变程序执行顺序的指令。
CO_MEC_015 | 指令寻址 | Mechanism | 计算机组成原理 | 寻址方式 | 确定下一条要执行指令地址的方式。 | instruction addressing | 3 | 5 | 王道2027计组，寻址方式，教材p156（PDF页167） | 寻址方式 | 156 | 教材在“寻址方式”中出现或讲解“指令寻址”；本节点概括为：确定下一条要执行指令地址的方式。
CO_MEC_016 | 数据寻址 | Mechanism | 计算机组成原理 | 寻址方式 | 确定指令操作数有效地址的方式。 | data addressing | 4 | 5 | 王道2027计组，寻址方式，教材p156（PDF页167） | 寻址方式 | 156 | 教材在“寻址方式”中出现或讲解“数据寻址”；本节点概括为：确定指令操作数有效地址的方式。
CO_MEC_017 | 立即寻址 | Mechanism | 计算机组成原理 | 寻址方式 | 操作数直接包含在指令中的寻址方式。 | immediate addressing | 3 | 4 | 王道2027计组，寻址方式，教材p157（PDF页168） | 寻址方式 | 157 | 教材在“寻址方式”中出现或讲解“立即寻址”；本节点概括为：操作数直接包含在指令中的寻址方式。
CO_MEC_018 | 直接寻址 | Mechanism | 计算机组成原理 | 寻址方式 | 指令地址码直接给出操作数地址的寻址方式。 | direct addressing | 3 | 4 | 王道2027计组，寻址方式，教材p157（PDF页168） | 寻址方式 | 157 | 教材在“寻址方式”中出现或讲解“直接寻址”；本节点概括为：指令地址码直接给出操作数地址的寻址方式。
CO_MEC_019 | 间接寻址 | Mechanism | 计算机组成原理 | 寻址方式 | 指令地址码给出存放操作数地址的地址。 | indirect addressing | 4 | 4 | 王道2027计组，寻址方式，教材p157（PDF页168） | 寻址方式 | 157 | 教材在“寻址方式”中出现或讲解“间接寻址”；本节点概括为：指令地址码给出存放操作数地址的地址。
CO_MEC_020 | 寄存器寻址 | Mechanism | 计算机组成原理 | 寻址方式 | 操作数存放在寄存器中的寻址方式。 | register addressing | 3 | 4 | 王道2027计组，寻址方式，教材p157（PDF页168） | 寻址方式 | 157 | 教材在“寻址方式”中出现或讲解“寄存器寻址”；本节点概括为：操作数存放在寄存器中的寻址方式。
CO_MEC_021 | 寄存器间接寻址 | Mechanism | 计算机组成原理 | 寻址方式 | 寄存器中存放操作数有效地址的寻址方式。 | register indirect | 4 | 4 | 王道2027计组，寻址方式，教材p157（PDF页168） | 寻址方式 | 157 | 教材在“寻址方式”中出现或讲解“寄存器间接寻址”；本节点概括为：寄存器中存放操作数有效地址的寻址方式。
CO_MEC_022 | 基址寻址 | Mechanism | 计算机组成原理 | 寻址方式 | 基址寄存器内容与形式地址相加得到有效地址。 | base addressing | 4 | 4 | 王道2027计组，寻址方式，教材p159（PDF页170） | 寻址方式 | 159 | 教材在“寻址方式”中出现或讲解“基址寻址”；本节点概括为：基址寄存器内容与形式地址相加得到有效地址。
CO_MEC_023 | 变址寻址 | Mechanism | 计算机组成原理 | 寻址方式 | 变址寄存器内容与形式地址相加得到有效地址。 | indexed addressing | 4 | 4 | 王道2027计组，寻址方式，教材p159（PDF页170） | 寻址方式 | 159 | 教材在“寻址方式”中出现或讲解“变址寻址”；本节点概括为：变址寄存器内容与形式地址相加得到有效地址。
CO_MEC_024 | 相对寻址 | Mechanism | 计算机组成原理 | 寻址方式 | PC内容与位移量相加得到目标地址。 | relative addressing | 4 | 5 | 王道2027计组，寻址方式，教材p158（PDF页169） | 寻址方式 | 158 | 教材在“寻址方式”中出现或讲解“相对寻址”；本节点概括为：PC内容与位移量相加得到目标地址。
CO_CON_042 | 有效地址 | Concept | 计算机组成原理 | 寻址方式 | 根据寻址方式计算得到的操作数实际地址。 | EA,effective address | 4 | 5 | 王道2027计组，寻址方式，教材p156（PDF页167） | 寻址方式 | 156 | 教材在“寻址方式”中出现或讲解“有效地址”；本节点概括为：根据寻址方式计算得到的操作数实际地址。
CO_SYN_001 | 汇编指令 | SyntaxElement | 计算机组成原理 | 程序的机器级代码表示 | 机器指令的助记符形式。 | assembly instruction | 3 | 4 | 王道2027计组，程序的机器级代码表示，教材p171（PDF页182） | 程序的机器级代码表示 | 171 | 教材在“程序的机器级代码表示”中出现或讲解“汇编指令”；本节点概括为：机器指令的助记符形式。
CO_SYN_002 | 选择语句机器级表示 | SyntaxElement | 计算机组成原理 | 程序的机器级代码表示 | if/switch等选择结构在机器级代码中的实现方式。 | if机器级表示 | 4 | 4 | 王道2027计组，程序的机器级代码表示，教材p171-189（PDF页182起） | 程序的机器级代码表示 | 171 | 根据“程序的机器级代码表示”的目录和知识点归纳入图；本节点概括为：if/switch等选择结构在机器级代码中的实现方式。
CO_SYN_003 | 循环语句机器级表示 | SyntaxElement | 计算机组成原理 | 程序的机器级代码表示 | while/for等循环结构在机器级代码中的实现方式。 | loop机器级表示 | 4 | 4 | 王道2027计组，程序的机器级代码表示，教材p171-189（PDF页182起） | 程序的机器级代码表示 | 171 | 根据“程序的机器级代码表示”的目录和知识点归纳入图；本节点概括为：while/for等循环结构在机器级代码中的实现方式。
CO_SYN_004 | 过程调用 | SyntaxElement | 计算机组成原理 | 程序的机器级代码表示 | 调用子程序/函数时保存返回地址、传参和恢复现场的机制。 | procedure call,function call | 4 | 5 | 王道2027计组，程序的机器级代码表示，教材p179（PDF页190） | 程序的机器级代码表示 | 179 | 教材在“程序的机器级代码表示”中出现或讲解“过程调用”；本节点概括为：调用子程序/函数时保存返回地址、传参和恢复现场的机制。
CO_DST_002 | 栈帧 | DataStructure | 计算机组成原理 | 程序的机器级代码表示 | 过程调用时在栈上保存参数、返回地址和局部变量的区域。 | stack frame | 4 | 4 | 王道2027计组，程序的机器级代码表示，教材p177（PDF页188） | 程序的机器级代码表示 | 177 | 教材在“程序的机器级代码表示”中出现或讲解“栈帧”；本节点概括为：过程调用时在栈上保存参数、返回地址和局部变量的区域。
CO_EXA_003 | 机器级代码题 | Example | 计算机组成原理 | 程序的机器级代码表示 | 将C语言控制结构或过程调用分析为机器级执行过程的题目。 | 机器代码例题 | 4 | 3 | 王道2027计组，程序的机器级代码表示，教材p171-189（PDF页182起） | 程序的机器级代码表示 | 171 | 根据“程序的机器级代码表示”的目录和知识点归纳入图；本节点概括为：将C语言控制结构或过程调用分析为机器级执行过程的题目。
CO_MOD_005 | CISC | Model | 计算机组成原理 | CISC和RISC的基本概念 | 复杂指令系统计算机，指令复杂且长度/周期可能不规则。 | 复杂指令系统计算机 | 3 | 4 | 王道2027计组，CISC和RISC的基本概念，教材p190（PDF页201） | CISC和RISC的基本概念 | 190 | 教材在“CISC和RISC的基本概念”中出现或讲解“复杂指令系统计算机”；本节点概括为：复杂指令系统计算机，指令复杂且长度/周期可能不规则。
CO_MOD_006 | RISC | Model | 计算机组成原理 | CISC和RISC的基本概念 | 精简指令系统计算机，指令简单规整并利于流水线。 | 精简指令系统计算机 | 3 | 4 | 王道2027计组，CISC和RISC的基本概念，教材p190（PDF页201） | CISC和RISC的基本概念 | 190 | 教材在“CISC和RISC的基本概念”中出现或讲解“精简指令系统计算机”；本节点概括为：精简指令系统计算机，指令简单规整并利于流水线。
CO_OBJ_022 | 寄存器组 | ComputingObject | 计算机组成原理 | CPU的功能和基本结构 | CPU内部用于高速暂存数据和地址的一组寄存器。 | register file | 3 | 5 | 王道2027计组，CPU的功能和基本结构，教材p196（PDF页207） | CPU的功能和基本结构 | 196 | 教材在“CPU的功能和基本结构”中出现或讲解“寄存器组”；本节点概括为：CPU内部用于高速暂存数据和地址的一组寄存器。
CO_OBJ_023 | 程序计数器 | ComputingObject | 计算机组成原理 | CPU的功能和基本结构 | 保存下一条指令地址的寄存器。 | PC | 3 | 5 | 王道2027计组，CPU的功能和基本结构，教材p196（PDF页207） | CPU的功能和基本结构 | 196 | 教材在“CPU的功能和基本结构”中出现或讲解“程序计数器”；本节点概括为：保存下一条指令地址的寄存器。
CO_OBJ_024 | 指令寄存器 | ComputingObject | 计算机组成原理 | CPU的功能和基本结构 | 保存当前正在执行指令的寄存器。 | IR | 3 | 5 | 王道2027计组，CPU的功能和基本结构，教材p196（PDF页207） | CPU的功能和基本结构 | 196 | 教材在“CPU的功能和基本结构”中出现或讲解“指令寄存器”；本节点概括为：保存当前正在执行指令的寄存器。
CO_OBJ_025 | 存储器地址寄存器 | ComputingObject | 计算机组成原理 | CPU的功能和基本结构 | 保存要访问的主存地址的寄存器。 | MAR | 3 | 4 | 王道2027计组，CPU的功能和基本结构，教材p196（PDF页207） | CPU的功能和基本结构 | 196 | 教材在“CPU的功能和基本结构”中出现或讲解“存储器地址寄存器”；本节点概括为：保存要访问的主存地址的寄存器。
CO_OBJ_026 | 存储器数据寄存器 | ComputingObject | 计算机组成原理 | CPU的功能和基本结构 | 保存从主存读出或写入主存数据的寄存器。 | MDR | 3 | 4 | 王道2027计组，CPU的功能和基本结构，教材p196（PDF页207） | CPU的功能和基本结构 | 196 | 教材在“CPU的功能和基本结构”中出现或讲解“存储器数据寄存器”；本节点概括为：保存从主存读出或写入主存数据的寄存器。
CO_CON_043 | 指令周期 | Concept | 计算机组成原理 | 指令执行过程 | CPU取出并执行一条指令所需的完整时间过程。 | instruction cycle | 4 | 5 | 王道2027计组，指令执行过程，教材p202（PDF页213） | 指令执行过程 | 202 | 教材在“指令执行过程”中出现或讲解“指令周期”；本节点概括为：CPU取出并执行一条指令所需的完整时间过程。
CO_OPE_012 | 取指 | Operation | 计算机组成原理 | 指令执行过程 | 根据PC从主存取出指令的操作。 | fetch | 3 | 5 | 王道2027计组，指令执行过程，教材p201（PDF页212） | 指令执行过程 | 201 | 教材在“指令执行过程”中出现或讲解“取指”；本节点概括为：根据PC从主存取出指令的操作。
CO_OPE_013 | 译码 | Operation | 计算机组成原理 | 指令执行过程 | 分析指令操作码和地址码以确定操作的过程。 | decode | 3 | 5 | 王道2027计组，指令执行过程，教材p201（PDF页212） | 指令执行过程 | 201 | 教材在“指令执行过程”中出现或讲解“译码”；本节点概括为：分析指令操作码和地址码以确定操作的过程。
CO_OPE_014 | 执行 | Operation | 计算机组成原理 | 指令执行过程 | 根据指令功能完成运算、访存或转移等动作。 | execute | 3 | 5 | 王道2027计组，指令执行过程，教材p201（PDF页212） | 指令执行过程 | 201 | 教材在“指令执行过程”中出现或讲解“执行”；本节点概括为：根据指令功能完成运算、访存或转移等动作。
CO_OPE_015 | 访存 | Operation | 计算机组成原理 | 指令执行过程 | 访问主存读取或写入数据的操作。 | memory access | 3 | 4 | 王道2027计组，指令执行过程，教材p202（PDF页213） | 指令执行过程 | 202 | 教材在“指令执行过程”中出现或讲解“访存”；本节点概括为：访问主存读取或写入数据的操作。
CO_MEC_025 | 时序控制 | Mechanism | 计算机组成原理 | 指令执行过程 | 按时钟和节拍组织控制信号的机制。 | timing control | 4 | 4 | 王道2027计组，指令执行过程，教材p202（PDF页213） | 指令执行过程 | 202 | 教材在“指令执行过程”中出现或讲解“时序控制”；本节点概括为：按时钟和节拍组织控制信号的机制。
CO_OBJ_027 | 数据通路 | ComputingObject | 计算机组成原理 | 数据通路的功能和基本结构 | CPU中数据流经并完成处理的硬件通路。 | datapath | 4 | 5 | 王道2027计组，数据通路的功能和基本结构，教材p206（PDF页217） | 数据通路的功能和基本结构 | 206 | 教材在“数据通路的功能和基本结构”中出现或讲解“数据通路”；本节点概括为：CPU中数据流经并完成处理的硬件通路。
CO_MEC_026 | 单总线数据通路 | Mechanism | 计算机组成原理 | 数据通路的功能和基本结构 | CPU内部各部件通过一条公共总线传送数据的数据通路结构。 | single-bus datapath | 4 | 5 | 王道2027计组，数据通路的功能和基本结构，教材p208（PDF页219） | 数据通路的功能和基本结构 | 208 | 教材在“数据通路的功能和基本结构”中出现或讲解“单总线数据通路”；本节点概括为：CPU内部各部件通过一条公共总线传送数据的数据通路结构。
CO_MEC_027 | 专用数据通路 | Mechanism | 计算机组成原理 | 数据通路的功能和基本结构 | 为特定数据传送设置专用通路的数据通路结构。 | dedicated datapath | 4 | 4 | 王道2027计组，数据通路的功能和基本结构，教材p208（PDF页219） | 数据通路的功能和基本结构 | 208 | 教材在“数据通路的功能和基本结构”中出现或讲解“专用数据通路”；本节点概括为：为特定数据传送设置专用通路的数据通路结构。
CO_OBJ_028 | 多路选择器 | ComputingObject | 计算机组成原理 | 数据通路的功能和基本结构 | 根据控制信号选择一路输入输出的部件。 | MUX | 3 | 4 | 王道2027计组，数据通路的功能和基本结构，教材p206（PDF页217） | 数据通路的功能和基本结构 | 206 | 教材在“数据通路的功能和基本结构”中出现或讲解“多路选择器”；本节点概括为：根据控制信号选择一路输入输出的部件。
CO_OBJ_029 | 硬布线控制器 | ComputingObject | 计算机组成原理 | 控制器的功能和工作原理 | 由组合逻辑直接产生控制信号的控制器。 | hardwired control | 4 | 5 | 王道2027计组，控制器的功能和工作原理，教材p229（PDF页240） | 控制器的功能和工作原理 | 229 | 教材在“控制器的功能和工作原理”中出现或讲解“硬布线控制器”；本节点概括为：由组合逻辑直接产生控制信号的控制器。
CO_OBJ_030 | 微程序控制器 | ComputingObject | 计算机组成原理 | 控制器的功能和工作原理 | 通过微指令和控制存储器产生控制信号的控制器。 | microprogrammed control | 4 | 5 | 王道2027计组，控制器的功能和工作原理，教材p229（PDF页240） | 控制器的功能和工作原理 | 229 | 教材在“控制器的功能和工作原理”中出现或讲解“微程序控制器”；本节点概括为：通过微指令和控制存储器产生控制信号的控制器。
CO_CON_044 | 微指令 | Concept | 计算机组成原理 | 控制器的功能和工作原理 | 控制一个或多个微操作的控制字。 | microinstruction | 4 | 4 | 王道2027计组，控制器的功能和工作原理，教材p229（PDF页240） | 控制器的功能和工作原理 | 229 | 教材在“控制器的功能和工作原理”中出现或讲解“微指令”；本节点概括为：控制一个或多个微操作的控制字。
CO_OPE_016 | 微操作 | Operation | 计算机组成原理 | 控制器的功能和工作原理 | CPU内部一步基本操作。 | micro-operation | 4 | 4 | 王道2027计组，控制器的功能和工作原理，教材p229（PDF页240） | 控制器的功能和工作原理 | 229 | 教材在“控制器的功能和工作原理”中出现或讲解“微操作”；本节点概括为：CPU内部一步基本操作。
CO_OBJ_031 | 控制存储器 | ComputingObject | 计算机组成原理 | 控制器的功能和工作原理 | 存放微程序的只读或高速控制存储部件。 | control memory | 4 | 4 | 王道2027计组，控制器的功能和工作原理，教材p230（PDF页241） | 控制器的功能和工作原理 | 230 | 教材在“控制器的功能和工作原理”中出现或讲解“控制存储器”；本节点概括为：存放微程序的只读或高速控制存储部件。
CO_MEC_028 | 异常 | Mechanism | 计算机组成原理 | 异常和中断机制 | CPU执行指令过程中由内部事件引起的控制流改变。 | exception | 4 | 5 | 王道2027计组，异常和中断机制，教材p242（PDF页253） | 异常和中断机制 | 242 | 教材在“异常和中断机制”中出现或讲解“异常”；本节点概括为：CPU执行指令过程中由内部事件引起的控制流改变。
CO_MEC_029 | 中断 | Mechanism | 计算机组成原理 | 异常和中断机制 | 通常由外部事件引起、使CPU暂停当前程序转去处理事件的机制。 | interrupt | 4 | 5 | 王道2027计组，异常和中断机制，教材p242（PDF页253） | 异常和中断机制 | 242 | 教材在“异常和中断机制”中出现或讲解“中断”；本节点概括为：通常由外部事件引起、使CPU暂停当前程序转去处理事件的机制。
CO_OPE_017 | 中断响应 | Operation | 计算机组成原理 | 异常和中断机制 | CPU识别并转入中断服务程序的过程。 | interrupt response | 4 | 5 | 王道2027计组，异常和中断机制，教材p243（PDF页254） | 异常和中断机制 | 243 | 教材在“异常和中断机制”中出现或讲解“中断响应”；本节点概括为：CPU识别并转入中断服务程序的过程。
CO_CON_045 | 中断服务程序 | Concept | 计算机组成原理 | 异常和中断机制 | 处理中断事件的程序。 | ISR | 4 | 4 | 王道2027计组，异常和中断机制，教材p242（PDF页253） | 异常和中断机制 | 242 | 教材在“异常和中断机制”中出现或讲解“中断服务程序”；本节点概括为：处理中断事件的程序。
CO_DST_003 | 中断向量 | DataStructure | 计算机组成原理 | 异常和中断机制 | 保存中断服务程序入口地址的信息。 | interrupt vector | 4 | 4 | 王道2027计组，异常和中断机制，教材p244（PDF页255） | 异常和中断机制 | 244 | 教材在“异常和中断机制”中出现或讲解“中断向量”；本节点概括为：保存中断服务程序入口地址的信息。
CO_MEC_030 | 中断屏蔽 | Mechanism | 计算机组成原理 | 异常和中断机制 | 根据屏蔽字控制是否响应某些中断请求的机制。 | interrupt mask | 4 | 4 | 王道2027计组，异常和中断机制，教材p243（PDF页254） | 异常和中断机制 | 243 | 教材在“异常和中断机制”中出现或讲解“中断屏蔽”；本节点概括为：根据屏蔽字控制是否响应某些中断请求的机制。
CO_PRP_004 | 及时响应 | Property | 计算机组成原理 | 异常和中断机制 | 系统能及时处理外部或内部事件的性质。 | responsiveness | 3 | 4 | 王道2027计组，异常和中断机制，教材p243（PDF页254） | 异常和中断机制 | 243 | 教材在“异常和中断机制”中出现或讲解“及时响应”；本节点概括为：系统能及时处理外部或内部事件的性质。
CO_CON_046 | 流水段 | Concept | 计算机组成原理 | 指令流水线 | 流水线中的一个处理阶段。 | pipeline stage | 4 | 4 | 王道2027计组，指令流水线，教材p247（PDF页258） | 指令流水线 | 247 | 教材在“指令流水线”中出现或讲解“流水段”；本节点概括为：流水线中的一个处理阶段。
CO_PRB_004 | 结构冒险 | Problem | 计算机组成原理 | 指令流水线 | 多条指令同时争用同一硬件资源造成的冲突。 | structural hazard | 4 | 5 | 王道2027计组，指令流水线，教材p251（PDF页262） | 指令流水线 | 251 | 教材在“指令流水线”中出现或讲解“结构冒险”；本节点概括为：多条指令同时争用同一硬件资源造成的冲突。
CO_PRB_005 | 数据冒险 | Problem | 计算机组成原理 | 指令流水线 | 指令间数据相关导致的冲突。 | data hazard | 4 | 5 | 王道2027计组，指令流水线，教材p251（PDF页262） | 指令流水线 | 251 | 教材在“指令流水线”中出现或讲解“数据冒险”；本节点概括为：指令间数据相关导致的冲突。
CO_PRB_006 | 控制冒险 | Problem | 计算机组成原理 | 指令流水线 | 分支等控制转移指令导致取指方向不确定的冲突。 | control hazard | 4 | 5 | 王道2027计组，指令流水线，教材p251（PDF页262） | 指令流水线 | 251 | 教材在“指令流水线”中出现或讲解“控制冒险”；本节点概括为：分支等控制转移指令导致取指方向不确定的冲突。
CO_MEC_031 | 转发 | Mechanism | 计算机组成原理 | 指令流水线 | 把中间结果直接送给后续指令以减少数据冒险的技术。 | forwarding | 4 | 4 | 王道2027计组，指令流水线，教材p253（PDF页264） | 指令流水线 | 253 | 教材在“指令流水线”中出现或讲解“转发”；本节点概括为：把中间结果直接送给后续指令以减少数据冒险的技术。
CO_MEC_032 | 阻塞 | Mechanism | 计算机组成原理 | 指令流水线 | 暂停流水线部分阶段等待条件满足的处理方式。 | stall | 4 | 4 | 王道2027计组，指令流水线，教材p249（PDF页260） | 指令流水线 | 249 | 教材在“指令流水线”中出现或讲解“阻塞”；本节点概括为：暂停流水线部分阶段等待条件满足的处理方式。
CO_MEC_033 | 分支预测 | Mechanism | 计算机组成原理 | 指令流水线 | 预测分支方向以降低控制冒险代价的技术。 | branch prediction | 5 | 4 | 王道2027计组，指令流水线，教材p254（PDF页265） | 指令流水线 | 254 | 教材在“指令流水线”中出现或讲解“分支预测”；本节点概括为：预测分支方向以降低控制冒险代价的技术。
CO_MEC_034 | 超标量 | Mechanism | 计算机组成原理 | 指令流水线 | 每个时钟周期可发射多条指令的高级流水线技术。 | superscalar | 5 | 3 | 王道2027计组，指令流水线，教材p247（PDF页258） | 指令流水线 | 247 | 教材在“指令流水线”中出现或讲解“超标量”；本节点概括为：每个时钟周期可发射多条指令的高级流水线技术。
CO_MOD_007 | SISD | Model | 计算机组成原理 | 多处理器的基本概念 | 单指令流单数据流的计算机组织。 | single instruction single data | 3 | 3 | 王道2027计组，多处理器的基本概念，教材p267（PDF页278） | 多处理器的基本概念 | 267 | 教材在“多处理器的基本概念”中出现或讲解“SISD”；本节点概括为：单指令流单数据流的计算机组织。
CO_MOD_008 | SIMD | Model | 计算机组成原理 | 多处理器的基本概念 | 单指令流多数据流的并行处理模型。 | single instruction multiple data | 3 | 4 | 王道2027计组，多处理器的基本概念，教材p267（PDF页278） | 多处理器的基本概念 | 267 | 教材在“多处理器的基本概念”中出现或讲解“SIMD”；本节点概括为：单指令流多数据流的并行处理模型。
CO_MOD_009 | MIMD | Model | 计算机组成原理 | 多处理器的基本概念 | 多指令流多数据流的并行处理模型。 | multiple instruction multiple data | 3 | 4 | 王道2027计组，多处理器的基本概念，教材p267（PDF页278） | 多处理器的基本概念 | 267 | 教材在“多处理器的基本概念”中出现或讲解“MIMD”；本节点概括为：多指令流多数据流的并行处理模型。
CO_MEC_035 | 硬件多线程 | Mechanism | 计算机组成原理 | 多处理器的基本概念 | 处理器硬件同时维护多个线程状态以提高利用率的技术。 | hardware multithreading | 4 | 3 | 王道2027计组，多处理器的基本概念，教材p268（PDF页279） | 多处理器的基本概念 | 268 | 教材在“多处理器的基本概念”中出现或讲解“硬件多线程”；本节点概括为：处理器硬件同时维护多个线程状态以提高利用率的技术。
CO_OBJ_032 | 多核处理器 | ComputingObject | 计算机组成原理 | 多处理器的基本概念 | 在一个芯片上集成多个处理核心的处理器。 | multi-core processor | 3 | 4 | 王道2027计组，多处理器的基本概念，教材p269（PDF页280） | 多处理器的基本概念 | 269 | 教材在“多处理器的基本概念”中出现或讲解“多核处理器”；本节点概括为：在一个芯片上集成多个处理核心的处理器。
CO_MOD_010 | 共享内存多处理器 | Model | 计算机组成原理 | 多处理器的基本概念 | 多个处理器共享同一地址空间的多处理器系统。 | shared-memory multiprocessor | 4 | 4 | 王道2027计组，多处理器的基本概念，教材p269（PDF页280） | 多处理器的基本概念 | 269 | 教材在“多处理器的基本概念”中出现或讲解“共享内存多处理器”；本节点概括为：多个处理器共享同一地址空间的多处理器系统。
CO_OBJ_033 | 数据总线 | ComputingObject | 计算机组成原理 | 总线概述 | 传输数据信息的总线。 | data bus | 2 | 4 | 王道2027计组，总线概述，教材p274（PDF页285） | 总线概述 | 274 | 教材在“总线概述”中出现或讲解“数据总线”；本节点概括为：传输数据信息的总线。
CO_OBJ_034 | 地址总线 | ComputingObject | 计算机组成原理 | 总线概述 | 传输地址信息的总线。 | address bus | 2 | 4 | 王道2027计组，总线概述，教材p274（PDF页285） | 总线概述 | 274 | 教材在“总线概述”中出现或讲解“地址总线”；本节点概括为：传输地址信息的总线。
CO_OBJ_035 | 控制总线 | ComputingObject | 计算机组成原理 | 总线概述 | 传输控制和状态信号的总线。 | control bus | 2 | 4 | 王道2027计组，总线概述，教材p275（PDF页286） | 总线概述 | 275 | 教材在“总线概述”中出现或讲解“控制总线”；本节点概括为：传输控制和状态信号的总线。
CO_OBJ_036 | 片内总线 | ComputingObject | 计算机组成原理 | 总线概述 | 芯片内部部件之间的连接通路。 | on-chip bus | 2 | 3 | 王道2027计组，总线概述，教材p274（PDF页285） | 总线概述 | 274 | 教材在“总线概述”中出现或讲解“片内总线”；本节点概括为：芯片内部部件之间的连接通路。
CO_OBJ_037 | 系统总线 | ComputingObject | 计算机组成原理 | 总线概述 | 连接CPU、主存和I/O接口等主要部件的总线。 | system bus | 3 | 5 | 王道2027计组，总线概述，教材p274（PDF页285） | 总线概述 | 274 | 教材在“总线概述”中出现或讲解“系统总线”；本节点概括为：连接CPU、主存和I/O接口等主要部件的总线。
CO_OBJ_038 | I/O总线 | ComputingObject | 计算机组成原理 | 总线概述 | 连接I/O设备和主机系统的总线。 | I/O bus | 3 | 4 | 王道2027计组，总线概述，教材p275（PDF页286） | 总线概述 | 275 | 教材在“总线概述”中出现或讲解“I/O总线”；本节点概括为：连接I/O设备和主机系统的总线。
CO_MET_016 | 总线带宽 | Metric | 计算机组成原理 | 总线概述 | 单位时间内总线可传输的数据量。 | bus bandwidth | 3 | 5 | 王道2027计组，总线概述，教材p274（PDF页285） | 总线概述 | 274 | 教材在“总线概述”中出现或讲解“总线带宽”；本节点概括为：单位时间内总线可传输的数据量。
CO_MET_017 | 总线周期 | Metric | 计算机组成原理 | 总线概述 | 完成一次总线操作所需时间。 | bus cycle | 3 | 4 | 王道2027计组，总线概述，教材p276（PDF页287） | 总线概述 | 276 | 教材在“总线概述”中出现或讲解“总线周期”；本节点概括为：完成一次总线操作所需时间。
CO_MOD_011 | 总线结构 | Model | 计算机组成原理 | 总线概述 | 总线在系统中的连接组织方式。 | bus structure | 3 | 4 | 王道2027计组，总线概述，教材p274（PDF页285） | 总线概述 | 274 | 教材在“总线概述”中出现或讲解“总线结构”；本节点概括为：总线在系统中的连接组织方式。
CO_PTC_001 | 总线事务 | Protocol | 计算机组成原理 | 总线事务和定时 | 一次完整总线操作过程，包括申请、寻址、传输和结束等。 | bus transaction | 4 | 5 | 王道2027计组，总线事务和定时，教材p283（PDF页294） | 总线事务和定时 | 283 | 教材在“总线事务和定时”中出现或讲解“总线事务”；本节点概括为：一次完整总线操作过程，包括申请、寻址、传输和结束等。
CO_OPE_018 | 读事务 | Operation | 计算机组成原理 | 总线事务和定时 | 通过总线从目标部件读取数据的事务。 | read transaction | 3 | 4 | 王道2027计组，总线事务和定时，教材p283-290（PDF页294起） | 总线事务和定时 | 283 | 根据“总线事务和定时”的目录和知识点归纳入图；本节点概括为：通过总线从目标部件读取数据的事务。
CO_OPE_019 | 写事务 | Operation | 计算机组成原理 | 总线事务和定时 | 通过总线向目标部件写入数据的事务。 | write transaction | 3 | 4 | 王道2027计组，总线事务和定时，教材p283-290（PDF页294起） | 总线事务和定时 | 283 | 根据“总线事务和定时”的目录和知识点归纳入图；本节点概括为：通过总线向目标部件写入数据的事务。
CO_MEC_036 | 总线定时 | Mechanism | 计算机组成原理 | 总线事务和定时 | 规定总线通信中各信号时序关系的机制。 | bus timing | 4 | 5 | 王道2027计组，总线事务和定时，教材p284（PDF页295） | 总线事务和定时 | 284 | 教材在“总线事务和定时”中出现或讲解“总线定时”；本节点概括为：规定总线通信中各信号时序关系的机制。
CO_MEC_037 | 同步定时 | Mechanism | 计算机组成原理 | 总线事务和定时 | 以统一时钟控制总线操作的定时方式。 | synchronous timing | 3 | 4 | 王道2027计组，总线事务和定时，教材p284（PDF页295） | 总线事务和定时 | 284 | 教材在“总线事务和定时”中出现或讲解“同步定时”；本节点概括为：以统一时钟控制总线操作的定时方式。
CO_MEC_038 | 异步定时 | Mechanism | 计算机组成原理 | 总线事务和定时 | 通过握手信号协调总线操作的定时方式。 | asynchronous timing | 4 | 4 | 王道2027计组，总线事务和定时，教材p285（PDF页296） | 总线事务和定时 | 285 | 教材在“总线事务和定时”中出现或讲解“异步定时”；本节点概括为：通过握手信号协调总线操作的定时方式。
CO_MEC_039 | 半同步定时 | Mechanism | 计算机组成原理 | 总线事务和定时 | 兼具同步控制和等待响应的总线定时方式。 | semi-synchronous timing | 4 | 3 | 王道2027计组，总线事务和定时，教材p285（PDF页296） | 总线事务和定时 | 285 | 教材在“总线事务和定时”中出现或讲解“半同步定时”；本节点概括为：兼具同步控制和等待响应的总线定时方式。
CO_PRB_007 | 总线仲裁 | Problem | 计算机组成原理 | 总线事务和定时 | 多个主设备竞争总线使用权时的分配问题。 | bus arbitration | 4 | 4 | 王道2027计组，总线事务和定时，教材p286（PDF页297） | 总线事务和定时 | 286 | 教材在“总线事务和定时”中出现或讲解“总线仲裁”；本节点概括为：多个主设备竞争总线使用权时的分配问题。
CO_CON_047 | I/O系统 | Concept | 计算机组成原理 | I/O系统基本概念 | 连接主机与外部设备并完成输入输出的系统。 | input/output system | 3 | 5 | 王道2027计组，I/O系统基本概念，教材p291（PDF页302） | I/O系统基本概念 | 291 | 教材在“I/O系统基本概念”中出现或讲解“I/O系统”；本节点概括为：连接主机与外部设备并完成输入输出的系统。
CO_OBJ_039 | 外部设备 | ComputingObject | 计算机组成原理 | I/O系统基本概念 | 与主机交换信息的输入、输出或外存设备。 | peripheral | 2 | 4 | 王道2027计组，I/O系统基本概念，教材p291（PDF页302） | I/O系统基本概念 | 291 | 教材在“I/O系统基本概念”中出现或讲解“外部设备”；本节点概括为：与主机交换信息的输入、输出或外存设备。
CO_OBJ_040 | I/O端口 | ComputingObject | 计算机组成原理 | I/O接口 | CPU访问I/O接口内部寄存器的地址单元。 | I/O port | 4 | 5 | 王道2027计组，I/O接口，教材p293（PDF页304） | I/O接口 | 293 | 教材在“I/O接口”中出现或讲解“I/O端口”；本节点概括为：CPU访问I/O接口内部寄存器的地址单元。
CO_MEC_040 | 统一编址 | Mechanism | 计算机组成原理 | I/O接口 | I/O端口与主存统一在一个地址空间中编址。 | memory-mapped I/O | 4 | 4 | 王道2027计组，I/O接口，教材p295（PDF页306） | I/O接口 | 295 | 教材在“I/O接口”中出现或讲解“统一编址”；本节点概括为：I/O端口与主存统一在一个地址空间中编址。
CO_MEC_041 | 独立编址 | Mechanism | 计算机组成原理 | I/O接口 | I/O端口拥有独立于主存的地址空间。 | isolated I/O | 4 | 4 | 王道2027计组，I/O接口，教材p295（PDF页306） | I/O接口 | 295 | 教材在“I/O接口”中出现或讲解“独立编址”；本节点概括为：I/O端口拥有独立于主存的地址空间。
CO_OBJ_041 | 数据寄存器 | ComputingObject | 计算机组成原理 | I/O接口 | I/O接口中暂存输入输出数据的寄存器。 | data register | 3 | 4 | 王道2027计组，I/O接口，教材p293-298（PDF页304起） | I/O接口 | 293 | 根据“I/O接口”的目录和知识点归纳入图；本节点概括为：I/O接口中暂存输入输出数据的寄存器。
CO_OBJ_042 | 状态寄存器 | ComputingObject | 计算机组成原理 | I/O接口 | I/O接口中保存设备状态的寄存器。 | status register | 3 | 4 | 王道2027计组，I/O接口，教材p294（PDF页305） | I/O接口 | 294 | 教材在“I/O接口”中出现或讲解“状态寄存器”；本节点概括为：I/O接口中保存设备状态的寄存器。
CO_OBJ_043 | 控制寄存器 | ComputingObject | 计算机组成原理 | I/O接口 | I/O接口中保存控制命令的寄存器。 | control register | 3 | 4 | 王道2027计组，I/O接口，教材p294（PDF页305） | I/O接口 | 294 | 教材在“I/O接口”中出现或讲解“控制寄存器”；本节点概括为：I/O接口中保存控制命令的寄存器。
CO_MEC_042 | 程序查询方式 | Mechanism | 计算机组成原理 | I/O方式 | CPU反复查询设备状态并完成数据传送的I/O方式。 | polling | 3 | 5 | 王道2027计组，I/O方式，教材p299（PDF页310） | I/O方式 | 299 | 教材在“I/O方式”中出现或讲解“程序查询方式”；本节点概括为：CPU反复查询设备状态并完成数据传送的I/O方式。
CO_MEC_043 | 程序中断方式 | Mechanism | 计算机组成原理 | I/O方式 | 设备就绪后通过中断通知CPU进行处理的I/O方式。 | interrupt-driven I/O | 4 | 5 | 王道2027计组，I/O方式，教材p300（PDF页311） | I/O方式 | 300 | 教材在“I/O方式”中出现或讲解“程序中断方式”；本节点概括为：设备就绪后通过中断通知CPU进行处理的I/O方式。
CO_MEC_044 | DMA方式 | Mechanism | 计算机组成原理 | I/O方式 | 外设与主存之间直接成批传送数据、减少CPU干预的I/O方式。 | direct memory access | 4 | 5 | 王道2027计组，I/O方式，教材p305（PDF页316） | I/O方式 | 305 | 教材在“I/O方式”中出现或讲解“DMA方式”；本节点概括为：外设与主存之间直接成批传送数据、减少CPU干预的I/O方式。
CO_OBJ_044 | DMA控制器 | ComputingObject | 计算机组成原理 | I/O方式 | 控制DMA传送过程的专用部件。 | DMAC | 4 | 5 | 王道2027计组，I/O方式，教材p306（PDF页317） | I/O方式 | 306 | 教材在“I/O方式”中出现或讲解“DMA控制器”；本节点概括为：控制DMA传送过程的专用部件。
CO_MET_018 | CPU利用率 | Metric | 计算机组成原理 | I/O方式 | CPU有效执行程序时间占总时间的比例。 | CPU utilization | 3 | 4 | 王道2027计组，I/O方式，教材p299-327（PDF页310起） | I/O方式 | 299 | 根据“I/O方式”的目录和知识点归纳入图；本节点概括为：CPU有效执行程序时间占总时间的比例。
CO_MET_019 | 数据传输效率 | Metric | 计算机组成原理 | I/O方式 | I/O数据传输的效率或速度。 | I/O throughput | 3 | 4 | 王道2027计组，I/O方式，教材p299-327（PDF页310起） | I/O方式 | 299 | 根据“I/O方式”的目录和知识点归纳入图；本节点概括为：I/O数据传输的效率或速度。
CO_PRP_005 | 透明性 | Property | 计算机组成原理 | 虚拟存储器 | 底层机制对上层程序员不可见或不必关心的性质。 | transparent | 3 | 3 | 王道2027计组，虚拟存储器，教材p130-147（PDF页141起） | 虚拟存储器 | 130 | 根据“虚拟存储器”的目录和知识点归纳入图；本节点概括为：底层机制对上层程序员不可见或不必关心的性质。
CO_MET_020 | 中断优先级 | Metric | 计算机组成原理 | 异常和中断机制 | 多个中断源同时请求时的响应或处理先后顺序。 | interrupt priority | 4 | 4 | 王道2027计组，异常和中断机制，教材p242-246（PDF页253起） | 异常和中断机制 | 242 | 根据“异常和中断机制”的目录和知识点归纳入图；本节点概括为：多个中断源同时请求时的响应或处理先后顺序。
CO_PRP_006 | 高速性 | Property | 计算机组成原理 | 高速缓冲存储器 | 访问速度高、靠近CPU的性质。 |  | 2 | 3 | 王道2027计组，高速缓冲存储器，教材p109-129（PDF页120起） | 高速缓冲存储器 | 109 | 根据“高速缓冲存储器”的目录和知识点归纳入图；本节点概括为：访问速度高、靠近CPU的性质。
CO_PRP_007 | 非易失性 | Property | 计算机组成原理 | 主存储器 | 断电后数据仍可保持的性质。 |  | 2 | 3 | 王道2027计组，主存储器，教材p85（PDF页96） | 主存储器 | 85 | 教材在“主存储器”中出现或讲解“非易失性”；本节点概括为：断电后数据仍可保持的性质。
CO_PRP_008 | 并行性 | Property | 计算机组成原理 | 多处理器的基本概念 | 多个操作可同时进行的性质。 |  | 2 | 3 | 王道2027计组，多处理器的基本概念，教材p267-273（PDF页278起） | 多处理器的基本概念 | 267 | 根据“多处理器的基本概念”的目录和知识点归纳入图；本节点概括为：多个操作可同时进行的性质。

## 关系表_v0.2
edge_id | head | head_name | relation_type | tail | tail_name | reason | source | confidence | source_section | book_page | evidence_text
CO_E_0001 | CO_CRS_001 | 计算机组成原理 | CONTAINS | CO_TOP_001 | 第1章 计算机系统概述 | 课程由各章节构成。 | 王道2027计组，第1章 计算机系统概述，教材p1（PDF页12） | 1.0 | 第1章 计算机系统概述 | 1 | “计算机组成原理”在知识结构上包含“第1章 计算机系统概述”。依据：课程由各章节构成。
CO_E_0002 | CO_TOP_001 | 第1章 计算机系统概述 | BELONGS_TO_COURSE | CO_CRS_001 | 计算机组成原理 | 章节属于本课程。 | 王道2027计组，内容简介，PDF页2 | 1.0 | 内容简介 | 2 | “第1章 计算机系统概述”属于课程“计算机组成原理”。依据：章节属于本课程。
CO_E_0003 | CO_CRS_001 | 计算机组成原理 | CONTAINS | CO_TOP_002 | 第2章 数据的表示和运算 | 课程由各章节构成。 | 王道2027计组，第2章 数据的表示和运算，教材p20（PDF页31） | 1.0 | 第2章 数据的表示和运算 | 20 | “计算机组成原理”在知识结构上包含“第2章 数据的表示和运算”。依据：课程由各章节构成。
CO_E_0004 | CO_TOP_002 | 第2章 数据的表示和运算 | BELONGS_TO_COURSE | CO_CRS_001 | 计算机组成原理 | 章节属于本课程。 | 王道2027计组，内容简介，PDF页2 | 1.0 | 内容简介 | 2 | “第2章 数据的表示和运算”属于课程“计算机组成原理”。依据：章节属于本课程。
CO_E_0005 | CO_CRS_001 | 计算机组成原理 | CONTAINS | CO_TOP_003 | 第3章 存储系统 | 课程由各章节构成。 | 王道2027计组，第3章 存储系统，教材p77（PDF页88） | 1.0 | 第3章 存储系统 | 77 | “计算机组成原理”在知识结构上包含“第3章 存储系统”。依据：课程由各章节构成。
CO_E_0006 | CO_TOP_003 | 第3章 存储系统 | BELONGS_TO_COURSE | CO_CRS_001 | 计算机组成原理 | 章节属于本课程。 | 王道2027计组，内容简介，PDF页2 | 1.0 | 内容简介 | 2 | “第3章 存储系统”属于课程“计算机组成原理”。依据：章节属于本课程。
CO_E_0007 | CO_CRS_001 | 计算机组成原理 | CONTAINS | CO_TOP_004 | 第4章 指令系统 | 课程由各章节构成。 | 王道2027计组，第4章 指令系统，教材p148（PDF页159） | 1.0 | 第4章 指令系统 | 148 | “计算机组成原理”在知识结构上包含“第4章 指令系统”。依据：课程由各章节构成。
CO_E_0008 | CO_TOP_004 | 第4章 指令系统 | BELONGS_TO_COURSE | CO_CRS_001 | 计算机组成原理 | 章节属于本课程。 | 王道2027计组，内容简介，PDF页2 | 1.0 | 内容简介 | 2 | “第4章 指令系统”属于课程“计算机组成原理”。依据：章节属于本课程。
CO_E_0009 | CO_CRS_001 | 计算机组成原理 | CONTAINS | CO_TOP_005 | 第5章 中央处理器 | 课程由各章节构成。 | 王道2027计组，第5章 中央处理器，教材p195（PDF页206） | 1.0 | 第5章 中央处理器 | 195 | “计算机组成原理”在知识结构上包含“第5章 中央处理器”。依据：课程由各章节构成。
CO_E_0010 | CO_TOP_005 | 第5章 中央处理器 | BELONGS_TO_COURSE | CO_CRS_001 | 计算机组成原理 | 章节属于本课程。 | 王道2027计组，内容简介，PDF页2 | 1.0 | 内容简介 | 2 | “第5章 中央处理器”属于课程“计算机组成原理”。依据：章节属于本课程。
CO_E_0011 | CO_CRS_001 | 计算机组成原理 | CONTAINS | CO_TOP_006 | 第6章 总线 | 课程由各章节构成。 | 王道2027计组，第6章 总线，教材p274（PDF页285） | 1.0 | 第6章 总线 | 274 | “计算机组成原理”在知识结构上包含“第6章 总线”。依据：课程由各章节构成。
CO_E_0012 | CO_TOP_006 | 第6章 总线 | BELONGS_TO_COURSE | CO_CRS_001 | 计算机组成原理 | 章节属于本课程。 | 王道2027计组，内容简介，PDF页2 | 1.0 | 内容简介 | 2 | “第6章 总线”属于课程“计算机组成原理”。依据：章节属于本课程。
CO_E_0013 | CO_CRS_001 | 计算机组成原理 | CONTAINS | CO_TOP_007 | 第7章 输入/输出系统 | 课程由各章节构成。 | 王道2027计组，第7章 输入/输出系统，教材p291（PDF页302） | 1.0 | 第7章 输入/输出系统 | 291 | “计算机组成原理”在知识结构上包含“第7章 输入/输出系统”。依据：课程由各章节构成。
CO_E_0014 | CO_TOP_007 | 第7章 输入/输出系统 | BELONGS_TO_COURSE | CO_CRS_001 | 计算机组成原理 | 章节属于本课程。 | 王道2027计组，内容简介，PDF页2 | 1.0 | 内容简介 | 2 | “第7章 输入/输出系统”属于课程“计算机组成原理”。依据：章节属于本课程。
CO_E_0015 | CO_TOP_001 | 第1章 计算机系统概述 | CONTAINS | CO_TOP_008 | 计算机发展历程 | 章节包含该小节/主题。 | 王道2027计组，计算机发展历程，教材p1（PDF页12） | 1.0 | 计算机发展历程 | 1 | “第1章 计算机系统概述”在知识结构上包含“计算机发展历程”。依据：章节包含该小节/主题。
CO_E_0016 | CO_TOP_008 | 计算机发展历程 | BELONGS_TO_TOPIC | CO_TOP_001 | 第1章 计算机系统概述 | 小节属于该章。 | 王道2027计组，第1章 计算机系统概述，教材p1（PDF页12） | 1.0 | 第1章 计算机系统概述 | 1 | “计算机发展历程”归入主题“第1章 计算机系统概述”。依据：小节属于该章。
CO_E_0017 | CO_TOP_008 | 计算机发展历程 | BELONGS_TO_COURSE | CO_CRS_001 | 计算机组成原理 | 主题属于本课程。 | 王道2027计组，内容简介，PDF页2 | 1.0 | 内容简介 | 2 | “计算机发展历程”属于课程“计算机组成原理”。依据：主题属于本课程。
CO_E_0018 | CO_TOP_001 | 第1章 计算机系统概述 | CONTAINS | CO_TOP_009 | 计算机系统层次结构 | 章节包含该小节/主题。 | 王道2027计组，计算机系统层次结构，教材p2（PDF页13） | 1.0 | 计算机系统层次结构 | 2 | “第1章 计算机系统概述”在知识结构上包含“计算机系统层次结构”。依据：章节包含该小节/主题。
CO_E_0019 | CO_TOP_009 | 计算机系统层次结构 | BELONGS_TO_TOPIC | CO_TOP_001 | 第1章 计算机系统概述 | 小节属于该章。 | 王道2027计组，第1章 计算机系统概述，教材p1（PDF页12） | 1.0 | 第1章 计算机系统概述 | 1 | “计算机系统层次结构”归入主题“第1章 计算机系统概述”。依据：小节属于该章。
CO_E_0020 | CO_TOP_009 | 计算机系统层次结构 | BELONGS_TO_COURSE | CO_CRS_001 | 计算机组成原理 | 主题属于本课程。 | 王道2027计组，内容简介，PDF页2 | 1.0 | 内容简介 | 2 | “计算机系统层次结构”属于课程“计算机组成原理”。依据：主题属于本课程。
CO_E_0021 | CO_TOP_001 | 第1章 计算机系统概述 | CONTAINS | CO_TOP_010 | 计算机的性能指标 | 章节包含该小节/主题。 | 王道2027计组，计算机的性能指标，教材p11（PDF页22） | 1.0 | 计算机的性能指标 | 11 | “第1章 计算机系统概述”在知识结构上包含“计算机的性能指标”。依据：章节包含该小节/主题。
CO_E_0022 | CO_TOP_010 | 计算机的性能指标 | BELONGS_TO_TOPIC | CO_TOP_001 | 第1章 计算机系统概述 | 小节属于该章。 | 王道2027计组，第1章 计算机系统概述，教材p1（PDF页12） | 1.0 | 第1章 计算机系统概述 | 1 | “计算机的性能指标”归入主题“第1章 计算机系统概述”。依据：小节属于该章。
CO_E_0023 | CO_TOP_010 | 计算机的性能指标 | BELONGS_TO_COURSE | CO_CRS_001 | 计算机组成原理 | 主题属于本课程。 | 王道2027计组，内容简介，PDF页2 | 1.0 | 内容简介 | 2 | “计算机的性能指标”属于课程“计算机组成原理”。依据：主题属于本课程。
CO_E_0024 | CO_TOP_002 | 第2章 数据的表示和运算 | CONTAINS | CO_TOP_011 | 数制与编码 | 章节包含该小节/主题。 | 王道2027计组，数制与编码，教材p20（PDF页31） | 1.0 | 数制与编码 | 20 | “第2章 数据的表示和运算”在知识结构上包含“数制与编码”。依据：章节包含该小节/主题。
CO_E_0025 | CO_TOP_011 | 数制与编码 | BELONGS_TO_TOPIC | CO_TOP_002 | 第2章 数据的表示和运算 | 小节属于该章。 | 王道2027计组，第2章 数据的表示和运算，教材p20（PDF页31） | 1.0 | 第2章 数据的表示和运算 | 20 | “数制与编码”归入主题“第2章 数据的表示和运算”。依据：小节属于该章。
CO_E_0026 | CO_TOP_011 | 数制与编码 | BELONGS_TO_COURSE | CO_CRS_001 | 计算机组成原理 | 主题属于本课程。 | 王道2027计组，内容简介，PDF页2 | 1.0 | 内容简介 | 2 | “数制与编码”属于课程“计算机组成原理”。依据：主题属于本课程。
CO_E_0027 | CO_TOP_002 | 第2章 数据的表示和运算 | CONTAINS | CO_TOP_012 | 运算方法和运算电路 | 章节包含该小节/主题。 | 王道2027计组，运算方法和运算电路，教材p32（PDF页43） | 1.0 | 运算方法和运算电路 | 32 | “第2章 数据的表示和运算”在知识结构上包含“运算方法和运算电路”。依据：章节包含该小节/主题。
CO_E_0028 | CO_TOP_012 | 运算方法和运算电路 | BELONGS_TO_TOPIC | CO_TOP_002 | 第2章 数据的表示和运算 | 小节属于该章。 | 王道2027计组，第2章 数据的表示和运算，教材p20（PDF页31） | 1.0 | 第2章 数据的表示和运算 | 20 | “运算方法和运算电路”归入主题“第2章 数据的表示和运算”。依据：小节属于该章。
CO_E_0029 | CO_TOP_012 | 运算方法和运算电路 | BELONGS_TO_COURSE | CO_CRS_001 | 计算机组成原理 | 主题属于本课程。 | 王道2027计组，内容简介，PDF页2 | 1.0 | 内容简介 | 2 | “运算方法和运算电路”属于课程“计算机组成原理”。依据：主题属于本课程。
CO_E_0030 | CO_TOP_002 | 第2章 数据的表示和运算 | CONTAINS | CO_TOP_013 | 浮点数的表示与运算 | 章节包含该小节/主题。 | 王道2027计组，浮点数的表示与运算，教材p53（PDF页64） | 1.0 | 浮点数的表示与运算 | 53 | “第2章 数据的表示和运算”在知识结构上包含“浮点数的表示与运算”。依据：章节包含该小节/主题。
CO_E_0031 | CO_TOP_013 | 浮点数的表示与运算 | BELONGS_TO_TOPIC | CO_TOP_002 | 第2章 数据的表示和运算 | 小节属于该章。 | 王道2027计组，第2章 数据的表示和运算，教材p20（PDF页31） | 1.0 | 第2章 数据的表示和运算 | 20 | “浮点数的表示与运算”归入主题“第2章 数据的表示和运算”。依据：小节属于该章。
CO_E_0032 | CO_TOP_013 | 浮点数的表示与运算 | BELONGS_TO_COURSE | CO_CRS_001 | 计算机组成原理 | 主题属于本课程。 | 王道2027计组，内容简介，PDF页2 | 1.0 | 内容简介 | 2 | “浮点数的表示与运算”属于课程“计算机组成原理”。依据：主题属于本课程。
CO_E_0033 | CO_TOP_003 | 第3章 存储系统 | CONTAINS | CO_TOP_014 | 存储器概述 | 章节包含该小节/主题。 | 王道2027计组，存储器概述，教材p77（PDF页88） | 1.0 | 存储器概述 | 77 | “第3章 存储系统”在知识结构上包含“存储器概述”。依据：章节包含该小节/主题。
CO_E_0034 | CO_TOP_014 | 存储器概述 | BELONGS_TO_TOPIC | CO_TOP_003 | 第3章 存储系统 | 小节属于该章。 | 王道2027计组，第3章 存储系统，教材p77（PDF页88） | 1.0 | 第3章 存储系统 | 77 | “存储器概述”归入主题“第3章 存储系统”。依据：小节属于该章。
CO_E_0035 | CO_TOP_014 | 存储器概述 | BELONGS_TO_COURSE | CO_CRS_001 | 计算机组成原理 | 主题属于本课程。 | 王道2027计组，内容简介，PDF页2 | 1.0 | 内容简介 | 2 | “存储器概述”属于课程“计算机组成原理”。依据：主题属于本课程。
CO_E_0036 | CO_TOP_003 | 第3章 存储系统 | CONTAINS | CO_TOP_015 | 主存储器 | 章节包含该小节/主题。 | 王道2027计组，主存储器，教材p82（PDF页93） | 1.0 | 主存储器 | 82 | “第3章 存储系统”在知识结构上包含“主存储器”。依据：章节包含该小节/主题。
CO_E_0037 | CO_TOP_015 | 主存储器 | BELONGS_TO_TOPIC | CO_TOP_003 | 第3章 存储系统 | 小节属于该章。 | 王道2027计组，第3章 存储系统，教材p77（PDF页88） | 1.0 | 第3章 存储系统 | 77 | “主存储器”归入主题“第3章 存储系统”。依据：小节属于该章。
CO_E_0038 | CO_TOP_015 | 主存储器 | BELONGS_TO_COURSE | CO_CRS_001 | 计算机组成原理 | 主题属于本课程。 | 王道2027计组，内容简介，PDF页2 | 1.0 | 内容简介 | 2 | “主存储器”属于课程“计算机组成原理”。依据：主题属于本课程。
CO_E_0039 | CO_TOP_003 | 第3章 存储系统 | CONTAINS | CO_TOP_016 | 主存储器与CPU的连接 | 章节包含该小节/主题。 | 王道2027计组，主存储器与CPU的连接，教材p97（PDF页108） | 1.0 | 主存储器与CPU的连接 | 97 | “第3章 存储系统”在知识结构上包含“主存储器与CPU的连接”。依据：章节包含该小节/主题。
CO_E_0040 | CO_TOP_016 | 主存储器与CPU的连接 | BELONGS_TO_TOPIC | CO_TOP_003 | 第3章 存储系统 | 小节属于该章。 | 王道2027计组，第3章 存储系统，教材p77（PDF页88） | 1.0 | 第3章 存储系统 | 77 | “主存储器与CPU的连接”归入主题“第3章 存储系统”。依据：小节属于该章。
CO_E_0041 | CO_TOP_016 | 主存储器与CPU的连接 | BELONGS_TO_COURSE | CO_CRS_001 | 计算机组成原理 | 主题属于本课程。 | 王道2027计组，内容简介，PDF页2 | 1.0 | 内容简介 | 2 | “主存储器与CPU的连接”属于课程“计算机组成原理”。依据：主题属于本课程。
CO_E_0042 | CO_TOP_003 | 第3章 存储系统 | CONTAINS | CO_TOP_017 | 外部存储器 | 章节包含该小节/主题。 | 王道2027计组，外部存储器，教材p102（PDF页113） | 1.0 | 外部存储器 | 102 | “第3章 存储系统”在知识结构上包含“外部存储器”。依据：章节包含该小节/主题。
CO_E_0043 | CO_TOP_017 | 外部存储器 | BELONGS_TO_TOPIC | CO_TOP_003 | 第3章 存储系统 | 小节属于该章。 | 王道2027计组，第3章 存储系统，教材p77（PDF页88） | 1.0 | 第3章 存储系统 | 77 | “外部存储器”归入主题“第3章 存储系统”。依据：小节属于该章。
CO_E_0044 | CO_TOP_017 | 外部存储器 | BELONGS_TO_COURSE | CO_CRS_001 | 计算机组成原理 | 主题属于本课程。 | 王道2027计组，内容简介，PDF页2 | 1.0 | 内容简介 | 2 | “外部存储器”属于课程“计算机组成原理”。依据：主题属于本课程。
CO_E_0045 | CO_TOP_003 | 第3章 存储系统 | CONTAINS | CO_TOP_018 | 高速缓冲存储器 | 章节包含该小节/主题。 | 王道2027计组，高速缓冲存储器，教材p109（PDF页120） | 1.0 | 高速缓冲存储器 | 109 | “第3章 存储系统”在知识结构上包含“高速缓冲存储器”。依据：章节包含该小节/主题。
CO_E_0046 | CO_TOP_018 | 高速缓冲存储器 | BELONGS_TO_TOPIC | CO_TOP_003 | 第3章 存储系统 | 小节属于该章。 | 王道2027计组，第3章 存储系统，教材p77（PDF页88） | 1.0 | 第3章 存储系统 | 77 | “高速缓冲存储器”归入主题“第3章 存储系统”。依据：小节属于该章。
CO_E_0047 | CO_TOP_018 | 高速缓冲存储器 | BELONGS_TO_COURSE | CO_CRS_001 | 计算机组成原理 | 主题属于本课程。 | 王道2027计组，内容简介，PDF页2 | 1.0 | 内容简介 | 2 | “高速缓冲存储器”属于课程“计算机组成原理”。依据：主题属于本课程。
CO_E_0048 | CO_TOP_003 | 第3章 存储系统 | CONTAINS | CO_TOP_019 | 虚拟存储器 | 章节包含该小节/主题。 | 王道2027计组，虚拟存储器，教材p130（PDF页141） | 1.0 | 虚拟存储器 | 130 | “第3章 存储系统”在知识结构上包含“虚拟存储器”。依据：章节包含该小节/主题。
CO_E_0049 | CO_TOP_019 | 虚拟存储器 | BELONGS_TO_TOPIC | CO_TOP_003 | 第3章 存储系统 | 小节属于该章。 | 王道2027计组，第3章 存储系统，教材p77（PDF页88） | 1.0 | 第3章 存储系统 | 77 | “虚拟存储器”归入主题“第3章 存储系统”。依据：小节属于该章。
CO_E_0050 | CO_TOP_019 | 虚拟存储器 | BELONGS_TO_COURSE | CO_CRS_001 | 计算机组成原理 | 主题属于本课程。 | 王道2027计组，内容简介，PDF页2 | 1.0 | 内容简介 | 2 | “虚拟存储器”属于课程“计算机组成原理”。依据：主题属于本课程。
CO_E_0051 | CO_TOP_004 | 第4章 指令系统 | CONTAINS | CO_TOP_020 | 指令系统 | 章节包含该小节/主题。 | 王道2027计组，指令系统，教材p148（PDF页159） | 1.0 | 指令系统 | 148 | “第4章 指令系统”在知识结构上包含“指令系统”。依据：章节包含该小节/主题。
CO_E_0052 | CO_TOP_020 | 指令系统 | BELONGS_TO_TOPIC | CO_TOP_004 | 第4章 指令系统 | 小节属于该章。 | 王道2027计组，第4章 指令系统，教材p148（PDF页159） | 1.0 | 第4章 指令系统 | 148 | “指令系统”归入主题“第4章 指令系统”。依据：小节属于该章。
CO_E_0053 | CO_TOP_020 | 指令系统 | BELONGS_TO_COURSE | CO_CRS_001 | 计算机组成原理 | 主题属于本课程。 | 王道2027计组，内容简介，PDF页2 | 1.0 | 内容简介 | 2 | “指令系统”属于课程“计算机组成原理”。依据：主题属于本课程。
CO_E_0054 | CO_TOP_004 | 第4章 指令系统 | CONTAINS | CO_TOP_021 | 寻址方式 | 章节包含该小节/主题。 | 王道2027计组，寻址方式，教材p156（PDF页167） | 1.0 | 寻址方式 | 156 | “第4章 指令系统”在知识结构上包含“寻址方式”。依据：章节包含该小节/主题。
CO_E_0055 | CO_TOP_021 | 寻址方式 | BELONGS_TO_TOPIC | CO_TOP_004 | 第4章 指令系统 | 小节属于该章。 | 王道2027计组，第4章 指令系统，教材p148（PDF页159） | 1.0 | 第4章 指令系统 | 148 | “寻址方式”归入主题“第4章 指令系统”。依据：小节属于该章。
CO_E_0056 | CO_TOP_021 | 寻址方式 | BELONGS_TO_COURSE | CO_CRS_001 | 计算机组成原理 | 主题属于本课程。 | 王道2027计组，内容简介，PDF页2 | 1.0 | 内容简介 | 2 | “寻址方式”属于课程“计算机组成原理”。依据：主题属于本课程。
CO_E_0057 | CO_TOP_004 | 第4章 指令系统 | CONTAINS | CO_TOP_022 | 程序的机器级代码表示 | 章节包含该小节/主题。 | 王道2027计组，程序的机器级代码表示，教材p171（PDF页182） | 1.0 | 程序的机器级代码表示 | 171 | “第4章 指令系统”在知识结构上包含“程序的机器级代码表示”。依据：章节包含该小节/主题。
CO_E_0058 | CO_TOP_022 | 程序的机器级代码表示 | BELONGS_TO_TOPIC | CO_TOP_004 | 第4章 指令系统 | 小节属于该章。 | 王道2027计组，第4章 指令系统，教材p148（PDF页159） | 1.0 | 第4章 指令系统 | 148 | “程序的机器级代码表示”归入主题“第4章 指令系统”。依据：小节属于该章。
CO_E_0059 | CO_TOP_022 | 程序的机器级代码表示 | BELONGS_TO_COURSE | CO_CRS_001 | 计算机组成原理 | 主题属于本课程。 | 王道2027计组，内容简介，PDF页2 | 1.0 | 内容简介 | 2 | “程序的机器级代码表示”属于课程“计算机组成原理”。依据：主题属于本课程。
CO_E_0060 | CO_TOP_004 | 第4章 指令系统 | CONTAINS | CO_TOP_023 | CISC和RISC的基本概念 | 章节包含该小节/主题。 | 王道2027计组，CISC和RISC的基本概念，教材p190（PDF页201） | 1.0 | CISC和RISC的基本概念 | 190 | “第4章 指令系统”在知识结构上包含“CISC和RISC的基本概念”。依据：章节包含该小节/主题。
CO_E_0061 | CO_TOP_023 | CISC和RISC的基本概念 | BELONGS_TO_TOPIC | CO_TOP_004 | 第4章 指令系统 | 小节属于该章。 | 王道2027计组，第4章 指令系统，教材p148（PDF页159） | 1.0 | 第4章 指令系统 | 148 | “CISC和RISC的基本概念”归入主题“第4章 指令系统”。依据：小节属于该章。
CO_E_0062 | CO_TOP_023 | CISC和RISC的基本概念 | BELONGS_TO_COURSE | CO_CRS_001 | 计算机组成原理 | 主题属于本课程。 | 王道2027计组，内容简介，PDF页2 | 1.0 | 内容简介 | 2 | “CISC和RISC的基本概念”属于课程“计算机组成原理”。依据：主题属于本课程。
CO_E_0063 | CO_TOP_005 | 第5章 中央处理器 | CONTAINS | CO_TOP_024 | CPU的功能和基本结构 | 章节包含该小节/主题。 | 王道2027计组，CPU的功能和基本结构，教材p195（PDF页206） | 1.0 | CPU的功能和基本结构 | 195 | “第5章 中央处理器”在知识结构上包含“CPU的功能和基本结构”。依据：章节包含该小节/主题。
CO_E_0064 | CO_TOP_024 | CPU的功能和基本结构 | BELONGS_TO_TOPIC | CO_TOP_005 | 第5章 中央处理器 | 小节属于该章。 | 王道2027计组，第5章 中央处理器，教材p195（PDF页206） | 1.0 | 第5章 中央处理器 | 195 | “CPU的功能和基本结构”归入主题“第5章 中央处理器”。依据：小节属于该章。
CO_E_0065 | CO_TOP_024 | CPU的功能和基本结构 | BELONGS_TO_COURSE | CO_CRS_001 | 计算机组成原理 | 主题属于本课程。 | 王道2027计组，内容简介，PDF页2 | 1.0 | 内容简介 | 2 | “CPU的功能和基本结构”属于课程“计算机组成原理”。依据：主题属于本课程。
CO_E_0066 | CO_TOP_005 | 第5章 中央处理器 | CONTAINS | CO_TOP_025 | 指令执行过程 | 章节包含该小节/主题。 | 王道2027计组，指令执行过程，教材p201（PDF页212） | 1.0 | 指令执行过程 | 201 | “第5章 中央处理器”在知识结构上包含“指令执行过程”。依据：章节包含该小节/主题。
CO_E_0067 | CO_TOP_025 | 指令执行过程 | BELONGS_TO_TOPIC | CO_TOP_005 | 第5章 中央处理器 | 小节属于该章。 | 王道2027计组，第5章 中央处理器，教材p195（PDF页206） | 1.0 | 第5章 中央处理器 | 195 | “指令执行过程”归入主题“第5章 中央处理器”。依据：小节属于该章。
CO_E_0068 | CO_TOP_025 | 指令执行过程 | BELONGS_TO_COURSE | CO_CRS_001 | 计算机组成原理 | 主题属于本课程。 | 王道2027计组，内容简介，PDF页2 | 1.0 | 内容简介 | 2 | “指令执行过程”属于课程“计算机组成原理”。依据：主题属于本课程。
CO_E_0069 | CO_TOP_005 | 第5章 中央处理器 | CONTAINS | CO_TOP_026 | 数据通路的功能和基本结构 | 章节包含该小节/主题。 | 王道2027计组，数据通路的功能和基本结构，教材p206（PDF页217） | 1.0 | 数据通路的功能和基本结构 | 206 | “第5章 中央处理器”在知识结构上包含“数据通路的功能和基本结构”。依据：章节包含该小节/主题。
CO_E_0070 | CO_TOP_026 | 数据通路的功能和基本结构 | BELONGS_TO_TOPIC | CO_TOP_005 | 第5章 中央处理器 | 小节属于该章。 | 王道2027计组，第5章 中央处理器，教材p195（PDF页206） | 1.0 | 第5章 中央处理器 | 195 | “数据通路的功能和基本结构”归入主题“第5章 中央处理器”。依据：小节属于该章。
CO_E_0071 | CO_TOP_026 | 数据通路的功能和基本结构 | BELONGS_TO_COURSE | CO_CRS_001 | 计算机组成原理 | 主题属于本课程。 | 王道2027计组，内容简介，PDF页2 | 1.0 | 内容简介 | 2 | “数据通路的功能和基本结构”属于课程“计算机组成原理”。依据：主题属于本课程。
CO_E_0072 | CO_TOP_005 | 第5章 中央处理器 | CONTAINS | CO_TOP_027 | 控制器的功能和工作原理 | 章节包含该小节/主题。 | 王道2027计组，控制器的功能和工作原理，教材p228（PDF页239） | 1.0 | 控制器的功能和工作原理 | 228 | “第5章 中央处理器”在知识结构上包含“控制器的功能和工作原理”。依据：章节包含该小节/主题。
CO_E_0073 | CO_TOP_027 | 控制器的功能和工作原理 | BELONGS_TO_TOPIC | CO_TOP_005 | 第5章 中央处理器 | 小节属于该章。 | 王道2027计组，第5章 中央处理器，教材p195（PDF页206） | 1.0 | 第5章 中央处理器 | 195 | “控制器的功能和工作原理”归入主题“第5章 中央处理器”。依据：小节属于该章。
CO_E_0074 | CO_TOP_027 | 控制器的功能和工作原理 | BELONGS_TO_COURSE | CO_CRS_001 | 计算机组成原理 | 主题属于本课程。 | 王道2027计组，内容简介，PDF页2 | 1.0 | 内容简介 | 2 | “控制器的功能和工作原理”属于课程“计算机组成原理”。依据：主题属于本课程。
CO_E_0075 | CO_TOP_005 | 第5章 中央处理器 | CONTAINS | CO_TOP_028 | 异常和中断机制 | 章节包含该小节/主题。 | 王道2027计组，异常和中断机制，教材p242（PDF页253） | 1.0 | 异常和中断机制 | 242 | “第5章 中央处理器”在知识结构上包含“异常和中断机制”。依据：章节包含该小节/主题。
CO_E_0076 | CO_TOP_028 | 异常和中断机制 | BELONGS_TO_TOPIC | CO_TOP_005 | 第5章 中央处理器 | 小节属于该章。 | 王道2027计组，第5章 中央处理器，教材p195（PDF页206） | 1.0 | 第5章 中央处理器 | 195 | “异常和中断机制”归入主题“第5章 中央处理器”。依据：小节属于该章。
CO_E_0077 | CO_TOP_028 | 异常和中断机制 | BELONGS_TO_COURSE | CO_CRS_001 | 计算机组成原理 | 主题属于本课程。 | 王道2027计组，内容简介，PDF页2 | 1.0 | 内容简介 | 2 | “异常和中断机制”属于课程“计算机组成原理”。依据：主题属于本课程。
CO_E_0078 | CO_TOP_005 | 第5章 中央处理器 | CONTAINS | CO_TOP_029 | 指令流水线 | 章节包含该小节/主题。 | 王道2027计组，指令流水线，教材p247（PDF页258） | 1.0 | 指令流水线 | 247 | “第5章 中央处理器”在知识结构上包含“指令流水线”。依据：章节包含该小节/主题。
CO_E_0079 | CO_TOP_029 | 指令流水线 | BELONGS_TO_TOPIC | CO_TOP_005 | 第5章 中央处理器 | 小节属于该章。 | 王道2027计组，第5章 中央处理器，教材p195（PDF页206） | 1.0 | 第5章 中央处理器 | 195 | “指令流水线”归入主题“第5章 中央处理器”。依据：小节属于该章。
CO_E_0080 | CO_TOP_029 | 指令流水线 | BELONGS_TO_COURSE | CO_CRS_001 | 计算机组成原理 | 主题属于本课程。 | 王道2027计组，内容简介，PDF页2 | 1.0 | 内容简介 | 2 | “指令流水线”属于课程“计算机组成原理”。依据：主题属于本课程。
CO_E_0081 | CO_TOP_005 | 第5章 中央处理器 | CONTAINS | CO_TOP_030 | 多处理器的基本概念 | 章节包含该小节/主题。 | 王道2027计组，多处理器的基本概念，教材p267（PDF页278） | 1.0 | 多处理器的基本概念 | 267 | “第5章 中央处理器”在知识结构上包含“多处理器的基本概念”。依据：章节包含该小节/主题。
CO_E_0082 | CO_TOP_030 | 多处理器的基本概念 | BELONGS_TO_TOPIC | CO_TOP_005 | 第5章 中央处理器 | 小节属于该章。 | 王道2027计组，第5章 中央处理器，教材p195（PDF页206） | 1.0 | 第5章 中央处理器 | 195 | “多处理器的基本概念”归入主题“第5章 中央处理器”。依据：小节属于该章。
CO_E_0083 | CO_TOP_030 | 多处理器的基本概念 | BELONGS_TO_COURSE | CO_CRS_001 | 计算机组成原理 | 主题属于本课程。 | 王道2027计组，内容简介，PDF页2 | 1.0 | 内容简介 | 2 | “多处理器的基本概念”属于课程“计算机组成原理”。依据：主题属于本课程。
CO_E_0084 | CO_TOP_006 | 第6章 总线 | CONTAINS | CO_TOP_031 | 总线概述 | 章节包含该小节/主题。 | 王道2027计组，总线概述，教材p274（PDF页285） | 1.0 | 总线概述 | 274 | “第6章 总线”在知识结构上包含“总线概述”。依据：章节包含该小节/主题。
CO_E_0085 | CO_TOP_031 | 总线概述 | BELONGS_TO_TOPIC | CO_TOP_006 | 第6章 总线 | 小节属于该章。 | 王道2027计组，第6章 总线，教材p274（PDF页285） | 1.0 | 第6章 总线 | 274 | “总线概述”归入主题“第6章 总线”。依据：小节属于该章。
CO_E_0086 | CO_TOP_031 | 总线概述 | BELONGS_TO_COURSE | CO_CRS_001 | 计算机组成原理 | 主题属于本课程。 | 王道2027计组，内容简介，PDF页2 | 1.0 | 内容简介 | 2 | “总线概述”属于课程“计算机组成原理”。依据：主题属于本课程。
CO_E_0087 | CO_TOP_006 | 第6章 总线 | CONTAINS | CO_TOP_032 | 总线事务和定时 | 章节包含该小节/主题。 | 王道2027计组，总线事务和定时，教材p283（PDF页294） | 1.0 | 总线事务和定时 | 283 | “第6章 总线”在知识结构上包含“总线事务和定时”。依据：章节包含该小节/主题。
CO_E_0088 | CO_TOP_032 | 总线事务和定时 | BELONGS_TO_TOPIC | CO_TOP_006 | 第6章 总线 | 小节属于该章。 | 王道2027计组，第6章 总线，教材p274（PDF页285） | 1.0 | 第6章 总线 | 274 | “总线事务和定时”归入主题“第6章 总线”。依据：小节属于该章。
CO_E_0089 | CO_TOP_032 | 总线事务和定时 | BELONGS_TO_COURSE | CO_CRS_001 | 计算机组成原理 | 主题属于本课程。 | 王道2027计组，内容简介，PDF页2 | 1.0 | 内容简介 | 2 | “总线事务和定时”属于课程“计算机组成原理”。依据：主题属于本课程。
CO_E_0090 | CO_TOP_007 | 第7章 输入/输出系统 | CONTAINS | CO_TOP_033 | I/O系统基本概念 | 章节包含该小节/主题。 | 王道2027计组，I/O系统基本概念，教材p291（PDF页302） | 1.0 | I/O系统基本概念 | 291 | “第7章 输入/输出系统”在知识结构上包含“I/O系统基本概念”。依据：章节包含该小节/主题。
CO_E_0091 | CO_TOP_033 | I/O系统基本概念 | BELONGS_TO_TOPIC | CO_TOP_007 | 第7章 输入/输出系统 | 小节属于该章。 | 王道2027计组，第7章 输入/输出系统，教材p291（PDF页302） | 1.0 | 第7章 输入/输出系统 | 291 | “I/O系统基本概念”归入主题“第7章 输入/输出系统”。依据：小节属于该章。
CO_E_0092 | CO_TOP_033 | I/O系统基本概念 | BELONGS_TO_COURSE | CO_CRS_001 | 计算机组成原理 | 主题属于本课程。 | 王道2027计组，内容简介，PDF页2 | 1.0 | 内容简介 | 2 | “I/O系统基本概念”属于课程“计算机组成原理”。依据：主题属于本课程。
CO_E_0093 | CO_TOP_007 | 第7章 输入/输出系统 | CONTAINS | CO_TOP_034 | I/O接口 | 章节包含该小节/主题。 | 王道2027计组，I/O接口，教材p293（PDF页304） | 1.0 | I/O接口 | 293 | “第7章 输入/输出系统”在知识结构上包含“I/O接口”。依据：章节包含该小节/主题。
CO_E_0094 | CO_TOP_034 | I/O接口 | BELONGS_TO_TOPIC | CO_TOP_007 | 第7章 输入/输出系统 | 小节属于该章。 | 王道2027计组，第7章 输入/输出系统，教材p291（PDF页302） | 1.0 | 第7章 输入/输出系统 | 291 | “I/O接口”归入主题“第7章 输入/输出系统”。依据：小节属于该章。
CO_E_0095 | CO_TOP_034 | I/O接口 | BELONGS_TO_COURSE | CO_CRS_001 | 计算机组成原理 | 主题属于本课程。 | 王道2027计组，内容简介，PDF页2 | 1.0 | 内容简介 | 2 | “I/O接口”属于课程“计算机组成原理”。依据：主题属于本课程。
CO_E_0096 | CO_TOP_007 | 第7章 输入/输出系统 | CONTAINS | CO_TOP_035 | I/O方式 | 章节包含该小节/主题。 | 王道2027计组，I/O方式，教材p299（PDF页310） | 1.0 | I/O方式 | 299 | “第7章 输入/输出系统”在知识结构上包含“I/O方式”。依据：章节包含该小节/主题。
CO_E_0097 | CO_TOP_035 | I/O方式 | BELONGS_TO_TOPIC | CO_TOP_007 | 第7章 输入/输出系统 | 小节属于该章。 | 王道2027计组，第7章 输入/输出系统，教材p291（PDF页302） | 1.0 | 第7章 输入/输出系统 | 291 | “I/O方式”归入主题“第7章 输入/输出系统”。依据：小节属于该章。
CO_E_0098 | CO_TOP_035 | I/O方式 | BELONGS_TO_COURSE | CO_CRS_001 | 计算机组成原理 | 主题属于本课程。 | 王道2027计组，内容简介，PDF页2 | 1.0 | 内容简介 | 2 | “I/O方式”属于课程“计算机组成原理”。依据：主题属于本课程。
CO_E_0099 | CO_TOP_008 | 计算机发展历程 | CONTAINS | CO_CON_001 | 电子管时代 | 该主题包含该知识点。 | 王道2027计组，计算机发展历程，教材p1（PDF页12） | 0.95 | 计算机发展历程 | 1 | “计算机发展历程”在知识结构上包含“电子管时代”。依据：该主题包含该知识点。
CO_E_0100 | CO_CON_001 | 电子管时代 | BELONGS_TO_TOPIC | CO_TOP_008 | 计算机发展历程 | 该知识点属于该主题。 | 王道2027计组，计算机发展历程，教材p1（PDF页12） | 0.95 | 计算机发展历程 | 1 | “电子管时代”归入主题“计算机发展历程”。依据：该知识点属于该主题。
CO_E_0101 | CO_CON_001 | 电子管时代 | BELONGS_TO_COURSE | CO_CRS_001 | 计算机组成原理 | 该知识点属于计算机组成原理。 | 王道2027计组，内容简介，PDF页2 | 0.95 | 内容简介 | 2 | “电子管时代”属于课程“计算机组成原理”。依据：该知识点属于计算机组成原理。
CO_E_0102 | CO_TOP_001 | 第1章 计算机系统概述 | CONTAINS | CO_CON_001 | 电子管时代 | 该章覆盖该知识点。 | 王道2027计组，计算机发展历程，教材p1（PDF页12） | 0.9 | 计算机发展历程 | 1 | “第1章 计算机系统概述”在知识结构上包含“电子管时代”。依据：该章覆盖该知识点。
CO_E_0103 | CO_TOP_008 | 计算机发展历程 | CONTAINS | CO_CON_002 | 晶体管时代 | 该主题包含该知识点。 | 王道2027计组，计算机发展历程，教材p2（PDF页13） | 0.95 | 计算机发展历程 | 2 | “计算机发展历程”在知识结构上包含“晶体管时代”。依据：该主题包含该知识点。
CO_E_0104 | CO_CON_002 | 晶体管时代 | BELONGS_TO_TOPIC | CO_TOP_008 | 计算机发展历程 | 该知识点属于该主题。 | 王道2027计组，计算机发展历程，教材p1（PDF页12） | 0.95 | 计算机发展历程 | 1 | “晶体管时代”归入主题“计算机发展历程”。依据：该知识点属于该主题。
CO_E_0105 | CO_CON_002 | 晶体管时代 | BELONGS_TO_COURSE | CO_CRS_001 | 计算机组成原理 | 该知识点属于计算机组成原理。 | 王道2027计组，内容简介，PDF页2 | 0.95 | 内容简介 | 2 | “晶体管时代”属于课程“计算机组成原理”。依据：该知识点属于计算机组成原理。
CO_E_0106 | CO_TOP_001 | 第1章 计算机系统概述 | CONTAINS | CO_CON_002 | 晶体管时代 | 该章覆盖该知识点。 | 王道2027计组，计算机发展历程，教材p2（PDF页13） | 0.9 | 计算机发展历程 | 2 | “第1章 计算机系统概述”在知识结构上包含“晶体管时代”。依据：该章覆盖该知识点。
CO_E_0107 | CO_TOP_008 | 计算机发展历程 | CONTAINS | CO_CON_003 | 集成电路时代 | 该主题包含该知识点。 | 王道2027计组，计算机发展历程，教材p2（PDF页13） | 0.95 | 计算机发展历程 | 2 | “计算机发展历程”在知识结构上包含“集成电路时代”。依据：该主题包含该知识点。
CO_E_0108 | CO_CON_003 | 集成电路时代 | BELONGS_TO_TOPIC | CO_TOP_008 | 计算机发展历程 | 该知识点属于该主题。 | 王道2027计组，计算机发展历程，教材p1（PDF页12） | 0.95 | 计算机发展历程 | 1 | “集成电路时代”归入主题“计算机发展历程”。依据：该知识点属于该主题。
CO_E_0109 | CO_CON_003 | 集成电路时代 | BELONGS_TO_COURSE | CO_CRS_001 | 计算机组成原理 | 该知识点属于计算机组成原理。 | 王道2027计组，内容简介，PDF页2 | 0.95 | 内容简介 | 2 | “集成电路时代”属于课程“计算机组成原理”。依据：该知识点属于计算机组成原理。
CO_E_0110 | CO_TOP_001 | 第1章 计算机系统概述 | CONTAINS | CO_CON_003 | 集成电路时代 | 该章覆盖该知识点。 | 王道2027计组，计算机发展历程，教材p2（PDF页13） | 0.9 | 计算机发展历程 | 2 | “第1章 计算机系统概述”在知识结构上包含“集成电路时代”。依据：该章覆盖该知识点。
CO_E_0111 | CO_TOP_008 | 计算机发展历程 | CONTAINS | CO_CON_004 | 超大规模集成电路时代 | 该主题包含该知识点。 | 王道2027计组，计算机发展历程，教材p2（PDF页13） | 0.95 | 计算机发展历程 | 2 | “计算机发展历程”在知识结构上包含“超大规模集成电路时代”。依据：该主题包含该知识点。
CO_E_0112 | CO_CON_004 | 超大规模集成电路时代 | BELONGS_TO_TOPIC | CO_TOP_008 | 计算机发展历程 | 该知识点属于该主题。 | 王道2027计组，计算机发展历程，教材p1（PDF页12） | 0.95 | 计算机发展历程 | 1 | “超大规模集成电路时代”归入主题“计算机发展历程”。依据：该知识点属于该主题。
CO_E_0113 | CO_CON_004 | 超大规模集成电路时代 | BELONGS_TO_COURSE | CO_CRS_001 | 计算机组成原理 | 该知识点属于计算机组成原理。 | 王道2027计组，内容简介，PDF页2 | 0.95 | 内容简介 | 2 | “超大规模集成电路时代”属于课程“计算机组成原理”。依据：该知识点属于计算机组成原理。
CO_E_0114 | CO_TOP_001 | 第1章 计算机系统概述 | CONTAINS | CO_CON_004 | 超大规模集成电路时代 | 该章覆盖该知识点。 | 王道2027计组，计算机发展历程，教材p2（PDF页13） | 0.9 | 计算机发展历程 | 2 | “第1章 计算机系统概述”在知识结构上包含“超大规模集成电路时代”。依据：该章覆盖该知识点。
CO_E_0115 | CO_TOP_008 | 计算机发展历程 | CONTAINS | CO_CON_005 | 摩尔定律 | 该主题包含该知识点。 | 王道2027计组，计算机发展历程，教材p2（PDF页13） | 0.95 | 计算机发展历程 | 2 | “计算机发展历程”在知识结构上包含“摩尔定律”。依据：该主题包含该知识点。
CO_E_0116 | CO_CON_005 | 摩尔定律 | BELONGS_TO_TOPIC | CO_TOP_008 | 计算机发展历程 | 该知识点属于该主题。 | 王道2027计组，计算机发展历程，教材p1（PDF页12） | 0.95 | 计算机发展历程 | 1 | “摩尔定律”归入主题“计算机发展历程”。依据：该知识点属于该主题。
CO_E_0117 | CO_CON_005 | 摩尔定律 | BELONGS_TO_COURSE | CO_CRS_001 | 计算机组成原理 | 该知识点属于计算机组成原理。 | 王道2027计组，内容简介，PDF页2 | 0.95 | 内容简介 | 2 | “摩尔定律”属于课程“计算机组成原理”。依据：该知识点属于计算机组成原理。
CO_E_0118 | CO_TOP_001 | 第1章 计算机系统概述 | CONTAINS | CO_CON_005 | 摩尔定律 | 该章覆盖该知识点。 | 王道2027计组，计算机发展历程，教材p2（PDF页13） | 0.9 | 计算机发展历程 | 2 | “第1章 计算机系统概述”在知识结构上包含“摩尔定律”。依据：该章覆盖该知识点。
CO_E_0119 | CO_TOP_009 | 计算机系统层次结构 | CONTAINS | CO_CON_006 | 计算机系统 | 该主题包含该知识点。 | 王道2027计组，计算机系统层次结构，教材p2（PDF页13） | 0.95 | 计算机系统层次结构 | 2 | “计算机系统层次结构”在知识结构上包含“计算机系统”。依据：该主题包含该知识点。
CO_E_0120 | CO_CON_006 | 计算机系统 | BELONGS_TO_TOPIC | CO_TOP_009 | 计算机系统层次结构 | 该知识点属于该主题。 | 王道2027计组，计算机系统层次结构，教材p2（PDF页13） | 0.95 | 计算机系统层次结构 | 2 | “计算机系统”归入主题“计算机系统层次结构”。依据：该知识点属于该主题。
CO_E_0121 | CO_CON_006 | 计算机系统 | BELONGS_TO_COURSE | CO_CRS_001 | 计算机组成原理 | 该知识点属于计算机组成原理。 | 王道2027计组，内容简介，PDF页2 | 0.95 | 内容简介 | 2 | “计算机系统”属于课程“计算机组成原理”。依据：该知识点属于计算机组成原理。
CO_E_0122 | CO_TOP_001 | 第1章 计算机系统概述 | CONTAINS | CO_CON_006 | 计算机系统 | 该章覆盖该知识点。 | 王道2027计组，计算机系统层次结构，教材p2（PDF页13） | 0.9 | 计算机系统层次结构 | 2 | “第1章 计算机系统概述”在知识结构上包含“计算机系统”。依据：该章覆盖该知识点。
CO_E_0123 | CO_TOP_009 | 计算机系统层次结构 | CONTAINS | CO_CON_007 | 计算机硬件 | 该主题包含该知识点。 | 王道2027计组，计算机系统层次结构，教材p3（PDF页14） | 0.95 | 计算机系统层次结构 | 3 | “计算机系统层次结构”在知识结构上包含“计算机硬件”。依据：该主题包含该知识点。
CO_E_0124 | CO_CON_007 | 计算机硬件 | BELONGS_TO_TOPIC | CO_TOP_009 | 计算机系统层次结构 | 该知识点属于该主题。 | 王道2027计组，计算机系统层次结构，教材p2（PDF页13） | 0.95 | 计算机系统层次结构 | 2 | “计算机硬件”归入主题“计算机系统层次结构”。依据：该知识点属于该主题。
CO_E_0125 | CO_CON_007 | 计算机硬件 | BELONGS_TO_COURSE | CO_CRS_001 | 计算机组成原理 | 该知识点属于计算机组成原理。 | 王道2027计组，内容简介，PDF页2 | 0.95 | 内容简介 | 2 | “计算机硬件”属于课程“计算机组成原理”。依据：该知识点属于计算机组成原理。
CO_E_0126 | CO_TOP_001 | 第1章 计算机系统概述 | CONTAINS | CO_CON_007 | 计算机硬件 | 该章覆盖该知识点。 | 王道2027计组，计算机系统层次结构，教材p3（PDF页14） | 0.9 | 计算机系统层次结构 | 3 | “第1章 计算机系统概述”在知识结构上包含“计算机硬件”。依据：该章覆盖该知识点。
CO_E_0127 | CO_TOP_009 | 计算机系统层次结构 | CONTAINS | CO_CON_008 | 计算机软件 | 该主题包含该知识点。 | 王道2027计组，计算机系统层次结构，教材p2（PDF页13） | 0.95 | 计算机系统层次结构 | 2 | “计算机系统层次结构”在知识结构上包含“计算机软件”。依据：该主题包含该知识点。
CO_E_0128 | CO_CON_008 | 计算机软件 | BELONGS_TO_TOPIC | CO_TOP_009 | 计算机系统层次结构 | 该知识点属于该主题。 | 王道2027计组，计算机系统层次结构，教材p2（PDF页13） | 0.95 | 计算机系统层次结构 | 2 | “计算机软件”归入主题“计算机系统层次结构”。依据：该知识点属于该主题。
CO_E_0129 | CO_CON_008 | 计算机软件 | BELONGS_TO_COURSE | CO_CRS_001 | 计算机组成原理 | 该知识点属于计算机组成原理。 | 王道2027计组，内容简介，PDF页2 | 0.95 | 内容简介 | 2 | “计算机软件”属于课程“计算机组成原理”。依据：该知识点属于计算机组成原理。
CO_E_0130 | CO_TOP_001 | 第1章 计算机系统概述 | CONTAINS | CO_CON_008 | 计算机软件 | 该章覆盖该知识点。 | 王道2027计组，计算机系统层次结构，教材p2（PDF页13） | 0.9 | 计算机系统层次结构 | 2 | “第1章 计算机系统概述”在知识结构上包含“计算机软件”。依据：该章覆盖该知识点。
CO_E_0131 | CO_TOP_009 | 计算机系统层次结构 | CONTAINS | CO_MOD_001 | 冯·诺依曼结构 | 该主题包含该知识点。 | 王道2027计组，计算机系统层次结构，教材p3（PDF页14） | 0.95 | 计算机系统层次结构 | 3 | “计算机系统层次结构”在知识结构上包含“冯·诺依曼结构”。依据：该主题包含该知识点。
CO_E_0132 | CO_MOD_001 | 冯·诺依曼结构 | BELONGS_TO_TOPIC | CO_TOP_009 | 计算机系统层次结构 | 该知识点属于该主题。 | 王道2027计组，计算机系统层次结构，教材p2（PDF页13） | 0.95 | 计算机系统层次结构 | 2 | “冯·诺依曼结构”归入主题“计算机系统层次结构”。依据：该知识点属于该主题。
CO_E_0133 | CO_MOD_001 | 冯·诺依曼结构 | BELONGS_TO_COURSE | CO_CRS_001 | 计算机组成原理 | 该知识点属于计算机组成原理。 | 王道2027计组，内容简介，PDF页2 | 0.95 | 内容简介 | 2 | “冯·诺依曼结构”属于课程“计算机组成原理”。依据：该知识点属于计算机组成原理。
CO_E_0134 | CO_TOP_001 | 第1章 计算机系统概述 | CONTAINS | CO_MOD_001 | 冯·诺依曼结构 | 该章覆盖该知识点。 | 王道2027计组，计算机系统层次结构，教材p3（PDF页14） | 0.9 | 计算机系统层次结构 | 3 | “第1章 计算机系统概述”在知识结构上包含“冯·诺依曼结构”。依据：该章覆盖该知识点。
CO_E_0135 | CO_TOP_009 | 计算机系统层次结构 | CONTAINS | CO_MEC_001 | 存储程序 | 该主题包含该知识点。 | 王道2027计组，计算机系统层次结构，教材p3（PDF页14） | 0.95 | 计算机系统层次结构 | 3 | “计算机系统层次结构”在知识结构上包含“存储程序”。依据：该主题包含该知识点。
CO_E_0136 | CO_MEC_001 | 存储程序 | BELONGS_TO_TOPIC | CO_TOP_009 | 计算机系统层次结构 | 该知识点属于该主题。 | 王道2027计组，计算机系统层次结构，教材p2（PDF页13） | 0.95 | 计算机系统层次结构 | 2 | “存储程序”归入主题“计算机系统层次结构”。依据：该知识点属于该主题。
CO_E_0137 | CO_MEC_001 | 存储程序 | BELONGS_TO_COURSE | CO_CRS_001 | 计算机组成原理 | 该知识点属于计算机组成原理。 | 王道2027计组，内容简介，PDF页2 | 0.95 | 内容简介 | 2 | “存储程序”属于课程“计算机组成原理”。依据：该知识点属于计算机组成原理。
CO_E_0138 | CO_TOP_001 | 第1章 计算机系统概述 | CONTAINS | CO_MEC_001 | 存储程序 | 该章覆盖该知识点。 | 王道2027计组，计算机系统层次结构，教材p3（PDF页14） | 0.9 | 计算机系统层次结构 | 3 | “第1章 计算机系统概述”在知识结构上包含“存储程序”。依据：该章覆盖该知识点。
CO_E_0139 | CO_TOP_009 | 计算机系统层次结构 | CONTAINS | CO_OBJ_001 | CPU | 该主题包含该知识点。 | 王道2027计组，计算机系统层次结构，教材p3（PDF页14） | 0.95 | 计算机系统层次结构 | 3 | “计算机系统层次结构”在知识结构上包含“CPU”。依据：该主题包含该知识点。
CO_E_0140 | CO_OBJ_001 | CPU | BELONGS_TO_TOPIC | CO_TOP_009 | 计算机系统层次结构 | 该知识点属于该主题。 | 王道2027计组，计算机系统层次结构，教材p2（PDF页13） | 0.95 | 计算机系统层次结构 | 2 | “CPU”归入主题“计算机系统层次结构”。依据：该知识点属于该主题。
CO_E_0141 | CO_OBJ_001 | CPU | BELONGS_TO_COURSE | CO_CRS_001 | 计算机组成原理 | 该知识点属于计算机组成原理。 | 王道2027计组，内容简介，PDF页2 | 0.95 | 内容简介 | 2 | “CPU”属于课程“计算机组成原理”。依据：该知识点属于计算机组成原理。
CO_E_0142 | CO_TOP_001 | 第1章 计算机系统概述 | CONTAINS | CO_OBJ_001 | CPU | 该章覆盖该知识点。 | 王道2027计组，计算机系统层次结构，教材p3（PDF页14） | 0.9 | 计算机系统层次结构 | 3 | “第1章 计算机系统概述”在知识结构上包含“CPU”。依据：该章覆盖该知识点。
CO_E_0143 | CO_TOP_009 | 计算机系统层次结构 | CONTAINS | CO_OBJ_002 | 运算器 | 该主题包含该知识点。 | 王道2027计组，计算机系统层次结构，教材p3（PDF页14） | 0.95 | 计算机系统层次结构 | 3 | “计算机系统层次结构”在知识结构上包含“运算器”。依据：该主题包含该知识点。
CO_E_0144 | CO_OBJ_002 | 运算器 | BELONGS_TO_TOPIC | CO_TOP_009 | 计算机系统层次结构 | 该知识点属于该主题。 | 王道2027计组，计算机系统层次结构，教材p2（PDF页13） | 0.95 | 计算机系统层次结构 | 2 | “运算器”归入主题“计算机系统层次结构”。依据：该知识点属于该主题。
CO_E_0145 | CO_OBJ_002 | 运算器 | BELONGS_TO_COURSE | CO_CRS_001 | 计算机组成原理 | 该知识点属于计算机组成原理。 | 王道2027计组，内容简介，PDF页2 | 0.95 | 内容简介 | 2 | “运算器”属于课程“计算机组成原理”。依据：该知识点属于计算机组成原理。
CO_E_0146 | CO_TOP_001 | 第1章 计算机系统概述 | CONTAINS | CO_OBJ_002 | 运算器 | 该章覆盖该知识点。 | 王道2027计组，计算机系统层次结构，教材p3（PDF页14） | 0.9 | 计算机系统层次结构 | 3 | “第1章 计算机系统概述”在知识结构上包含“运算器”。依据：该章覆盖该知识点。
CO_E_0147 | CO_TOP_009 | 计算机系统层次结构 | CONTAINS | CO_OBJ_003 | 控制器 | 该主题包含该知识点。 | 王道2027计组，计算机系统层次结构，教材p3（PDF页14） | 0.95 | 计算机系统层次结构 | 3 | “计算机系统层次结构”在知识结构上包含“控制器”。依据：该主题包含该知识点。
CO_E_0148 | CO_OBJ_003 | 控制器 | BELONGS_TO_TOPIC | CO_TOP_009 | 计算机系统层次结构 | 该知识点属于该主题。 | 王道2027计组，计算机系统层次结构，教材p2（PDF页13） | 0.95 | 计算机系统层次结构 | 2 | “控制器”归入主题“计算机系统层次结构”。依据：该知识点属于该主题。
CO_E_0149 | CO_OBJ_003 | 控制器 | BELONGS_TO_COURSE | CO_CRS_001 | 计算机组成原理 | 该知识点属于计算机组成原理。 | 王道2027计组，内容简介，PDF页2 | 0.95 | 内容简介 | 2 | “控制器”属于课程“计算机组成原理”。依据：该知识点属于计算机组成原理。
CO_E_0150 | CO_TOP_001 | 第1章 计算机系统概述 | CONTAINS | CO_OBJ_003 | 控制器 | 该章覆盖该知识点。 | 王道2027计组，计算机系统层次结构，教材p3（PDF页14） | 0.9 | 计算机系统层次结构 | 3 | “第1章 计算机系统概述”在知识结构上包含“控制器”。依据：该章覆盖该知识点。
CO_E_0151 | CO_TOP_009 | 计算机系统层次结构 | CONTAINS | CO_OBJ_004 | 存储器 | 该主题包含该知识点。 | 王道2027计组，计算机系统层次结构，教材p2（PDF页13） | 0.95 | 计算机系统层次结构 | 2 | “计算机系统层次结构”在知识结构上包含“存储器”。依据：该主题包含该知识点。
CO_E_0152 | CO_OBJ_004 | 存储器 | BELONGS_TO_TOPIC | CO_TOP_009 | 计算机系统层次结构 | 该知识点属于该主题。 | 王道2027计组，计算机系统层次结构，教材p2（PDF页13） | 0.95 | 计算机系统层次结构 | 2 | “存储器”归入主题“计算机系统层次结构”。依据：该知识点属于该主题。
CO_E_0153 | CO_OBJ_004 | 存储器 | BELONGS_TO_COURSE | CO_CRS_001 | 计算机组成原理 | 该知识点属于计算机组成原理。 | 王道2027计组，内容简介，PDF页2 | 0.95 | 内容简介 | 2 | “存储器”属于课程“计算机组成原理”。依据：该知识点属于计算机组成原理。
CO_E_0154 | CO_TOP_001 | 第1章 计算机系统概述 | CONTAINS | CO_OBJ_004 | 存储器 | 该章覆盖该知识点。 | 王道2027计组，计算机系统层次结构，教材p2（PDF页13） | 0.9 | 计算机系统层次结构 | 2 | “第1章 计算机系统概述”在知识结构上包含“存储器”。依据：该章覆盖该知识点。
CO_E_0155 | CO_TOP_009 | 计算机系统层次结构 | CONTAINS | CO_OBJ_005 | 输入设备 | 该主题包含该知识点。 | 王道2027计组，计算机系统层次结构，教材p3（PDF页14） | 0.95 | 计算机系统层次结构 | 3 | “计算机系统层次结构”在知识结构上包含“输入设备”。依据：该主题包含该知识点。
CO_E_0156 | CO_OBJ_005 | 输入设备 | BELONGS_TO_TOPIC | CO_TOP_009 | 计算机系统层次结构 | 该知识点属于该主题。 | 王道2027计组，计算机系统层次结构，教材p2（PDF页13） | 0.95 | 计算机系统层次结构 | 2 | “输入设备”归入主题“计算机系统层次结构”。依据：该知识点属于该主题。
CO_E_0157 | CO_OBJ_005 | 输入设备 | BELONGS_TO_COURSE | CO_CRS_001 | 计算机组成原理 | 该知识点属于计算机组成原理。 | 王道2027计组，内容简介，PDF页2 | 0.95 | 内容简介 | 2 | “输入设备”属于课程“计算机组成原理”。依据：该知识点属于计算机组成原理。
CO_E_0158 | CO_TOP_001 | 第1章 计算机系统概述 | CONTAINS | CO_OBJ_005 | 输入设备 | 该章覆盖该知识点。 | 王道2027计组，计算机系统层次结构，教材p3（PDF页14） | 0.9 | 计算机系统层次结构 | 3 | “第1章 计算机系统概述”在知识结构上包含“输入设备”。依据：该章覆盖该知识点。
CO_E_0159 | CO_TOP_009 | 计算机系统层次结构 | CONTAINS | CO_OBJ_006 | 输出设备 | 该主题包含该知识点。 | 王道2027计组，计算机系统层次结构，教材p3（PDF页14） | 0.95 | 计算机系统层次结构 | 3 | “计算机系统层次结构”在知识结构上包含“输出设备”。依据：该主题包含该知识点。
CO_E_0160 | CO_OBJ_006 | 输出设备 | BELONGS_TO_TOPIC | CO_TOP_009 | 计算机系统层次结构 | 该知识点属于该主题。 | 王道2027计组，计算机系统层次结构，教材p2（PDF页13） | 0.95 | 计算机系统层次结构 | 2 | “输出设备”归入主题“计算机系统层次结构”。依据：该知识点属于该主题。
CO_E_0161 | CO_OBJ_006 | 输出设备 | BELONGS_TO_COURSE | CO_CRS_001 | 计算机组成原理 | 该知识点属于计算机组成原理。 | 王道2027计组，内容简介，PDF页2 | 0.95 | 内容简介 | 2 | “输出设备”属于课程“计算机组成原理”。依据：该知识点属于计算机组成原理。
CO_E_0162 | CO_TOP_001 | 第1章 计算机系统概述 | CONTAINS | CO_OBJ_006 | 输出设备 | 该章覆盖该知识点。 | 王道2027计组，计算机系统层次结构，教材p3（PDF页14） | 0.9 | 计算机系统层次结构 | 3 | “第1章 计算机系统概述”在知识结构上包含“输出设备”。依据：该章覆盖该知识点。
CO_E_0163 | CO_TOP_009 | 计算机系统层次结构 | CONTAINS | CO_OBJ_007 | 总线 | 该主题包含该知识点。 | 王道2027计组，计算机系统层次结构，教材p3（PDF页14） | 0.95 | 计算机系统层次结构 | 3 | “计算机系统层次结构”在知识结构上包含“总线”。依据：该主题包含该知识点。
CO_E_0164 | CO_OBJ_007 | 总线 | BELONGS_TO_TOPIC | CO_TOP_009 | 计算机系统层次结构 | 该知识点属于该主题。 | 王道2027计组，计算机系统层次结构，教材p2（PDF页13） | 0.95 | 计算机系统层次结构 | 2 | “总线”归入主题“计算机系统层次结构”。依据：该知识点属于该主题。
CO_E_0165 | CO_OBJ_007 | 总线 | BELONGS_TO_COURSE | CO_CRS_001 | 计算机组成原理 | 该知识点属于计算机组成原理。 | 王道2027计组，内容简介，PDF页2 | 0.95 | 内容简介 | 2 | “总线”属于课程“计算机组成原理”。依据：该知识点属于计算机组成原理。
CO_E_0166 | CO_TOP_001 | 第1章 计算机系统概述 | CONTAINS | CO_OBJ_007 | 总线 | 该章覆盖该知识点。 | 王道2027计组，计算机系统层次结构，教材p3（PDF页14） | 0.9 | 计算机系统层次结构 | 3 | “第1章 计算机系统概述”在知识结构上包含“总线”。依据：该章覆盖该知识点。
CO_E_0167 | CO_TOP_009 | 计算机系统层次结构 | CONTAINS | CO_CON_009 | 系统软件 | 该主题包含该知识点。 | 王道2027计组，计算机系统层次结构，教材p2（PDF页13） | 0.95 | 计算机系统层次结构 | 2 | “计算机系统层次结构”在知识结构上包含“系统软件”。依据：该主题包含该知识点。
CO_E_0168 | CO_CON_009 | 系统软件 | BELONGS_TO_TOPIC | CO_TOP_009 | 计算机系统层次结构 | 该知识点属于该主题。 | 王道2027计组，计算机系统层次结构，教材p2（PDF页13） | 0.95 | 计算机系统层次结构 | 2 | “系统软件”归入主题“计算机系统层次结构”。依据：该知识点属于该主题。
CO_E_0169 | CO_CON_009 | 系统软件 | BELONGS_TO_COURSE | CO_CRS_001 | 计算机组成原理 | 该知识点属于计算机组成原理。 | 王道2027计组，内容简介，PDF页2 | 0.95 | 内容简介 | 2 | “系统软件”属于课程“计算机组成原理”。依据：该知识点属于计算机组成原理。
CO_E_0170 | CO_TOP_001 | 第1章 计算机系统概述 | CONTAINS | CO_CON_009 | 系统软件 | 该章覆盖该知识点。 | 王道2027计组，计算机系统层次结构，教材p2（PDF页13） | 0.9 | 计算机系统层次结构 | 2 | “第1章 计算机系统概述”在知识结构上包含“系统软件”。依据：该章覆盖该知识点。
CO_E_0171 | CO_TOP_009 | 计算机系统层次结构 | CONTAINS | CO_CON_010 | 应用软件 | 该主题包含该知识点。 | 王道2027计组，计算机系统层次结构，教材p4（PDF页15） | 0.95 | 计算机系统层次结构 | 4 | “计算机系统层次结构”在知识结构上包含“应用软件”。依据：该主题包含该知识点。
CO_E_0172 | CO_CON_010 | 应用软件 | BELONGS_TO_TOPIC | CO_TOP_009 | 计算机系统层次结构 | 该知识点属于该主题。 | 王道2027计组，计算机系统层次结构，教材p2（PDF页13） | 0.95 | 计算机系统层次结构 | 2 | “应用软件”归入主题“计算机系统层次结构”。依据：该知识点属于该主题。
CO_E_0173 | CO_CON_010 | 应用软件 | BELONGS_TO_COURSE | CO_CRS_001 | 计算机组成原理 | 该知识点属于计算机组成原理。 | 王道2027计组，内容简介，PDF页2 | 0.95 | 内容简介 | 2 | “应用软件”属于课程“计算机组成原理”。依据：该知识点属于计算机组成原理。
CO_E_0174 | CO_TOP_001 | 第1章 计算机系统概述 | CONTAINS | CO_CON_010 | 应用软件 | 该章覆盖该知识点。 | 王道2027计组，计算机系统层次结构，教材p4（PDF页15） | 0.9 | 计算机系统层次结构 | 4 | “第1章 计算机系统概述”在知识结构上包含“应用软件”。依据：该章覆盖该知识点。
CO_E_0175 | CO_TOP_009 | 计算机系统层次结构 | CONTAINS | CO_CON_011 | 机器语言 | 该主题包含该知识点。 | 王道2027计组，计算机系统层次结构，教材p2（PDF页13） | 0.95 | 计算机系统层次结构 | 2 | “计算机系统层次结构”在知识结构上包含“机器语言”。依据：该主题包含该知识点。
CO_E_0176 | CO_CON_011 | 机器语言 | BELONGS_TO_TOPIC | CO_TOP_009 | 计算机系统层次结构 | 该知识点属于该主题。 | 王道2027计组，计算机系统层次结构，教材p2（PDF页13） | 0.95 | 计算机系统层次结构 | 2 | “机器语言”归入主题“计算机系统层次结构”。依据：该知识点属于该主题。
CO_E_0177 | CO_CON_011 | 机器语言 | BELONGS_TO_COURSE | CO_CRS_001 | 计算机组成原理 | 该知识点属于计算机组成原理。 | 王道2027计组，内容简介，PDF页2 | 0.95 | 内容简介 | 2 | “机器语言”属于课程“计算机组成原理”。依据：该知识点属于计算机组成原理。
CO_E_0178 | CO_TOP_001 | 第1章 计算机系统概述 | CONTAINS | CO_CON_011 | 机器语言 | 该章覆盖该知识点。 | 王道2027计组，计算机系统层次结构，教材p2（PDF页13） | 0.9 | 计算机系统层次结构 | 2 | “第1章 计算机系统概述”在知识结构上包含“机器语言”。依据：该章覆盖该知识点。
CO_E_0179 | CO_TOP_009 | 计算机系统层次结构 | CONTAINS | CO_CON_012 | 汇编语言 | 该主题包含该知识点。 | 王道2027计组，计算机系统层次结构，教材p2（PDF页13） | 0.95 | 计算机系统层次结构 | 2 | “计算机系统层次结构”在知识结构上包含“汇编语言”。依据：该主题包含该知识点。
CO_E_0180 | CO_CON_012 | 汇编语言 | BELONGS_TO_TOPIC | CO_TOP_009 | 计算机系统层次结构 | 该知识点属于该主题。 | 王道2027计组，计算机系统层次结构，教材p2（PDF页13） | 0.95 | 计算机系统层次结构 | 2 | “汇编语言”归入主题“计算机系统层次结构”。依据：该知识点属于该主题。
CO_E_0181 | CO_CON_012 | 汇编语言 | BELONGS_TO_COURSE | CO_CRS_001 | 计算机组成原理 | 该知识点属于计算机组成原理。 | 王道2027计组，内容简介，PDF页2 | 0.95 | 内容简介 | 2 | “汇编语言”属于课程“计算机组成原理”。依据：该知识点属于计算机组成原理。
CO_E_0182 | CO_TOP_001 | 第1章 计算机系统概述 | CONTAINS | CO_CON_012 | 汇编语言 | 该章覆盖该知识点。 | 王道2027计组，计算机系统层次结构，教材p2（PDF页13） | 0.9 | 计算机系统层次结构 | 2 | “第1章 计算机系统概述”在知识结构上包含“汇编语言”。依据：该章覆盖该知识点。
CO_E_0183 | CO_TOP_009 | 计算机系统层次结构 | CONTAINS | CO_CON_013 | 高级语言 | 该主题包含该知识点。 | 王道2027计组，计算机系统层次结构，教材p2（PDF页13） | 0.95 | 计算机系统层次结构 | 2 | “计算机系统层次结构”在知识结构上包含“高级语言”。依据：该主题包含该知识点。
CO_E_0184 | CO_CON_013 | 高级语言 | BELONGS_TO_TOPIC | CO_TOP_009 | 计算机系统层次结构 | 该知识点属于该主题。 | 王道2027计组，计算机系统层次结构，教材p2（PDF页13） | 0.95 | 计算机系统层次结构 | 2 | “高级语言”归入主题“计算机系统层次结构”。依据：该知识点属于该主题。
CO_E_0185 | CO_CON_013 | 高级语言 | BELONGS_TO_COURSE | CO_CRS_001 | 计算机组成原理 | 该知识点属于计算机组成原理。 | 王道2027计组，内容简介，PDF页2 | 0.95 | 内容简介 | 2 | “高级语言”属于课程“计算机组成原理”。依据：该知识点属于计算机组成原理。
CO_E_0186 | CO_TOP_001 | 第1章 计算机系统概述 | CONTAINS | CO_CON_013 | 高级语言 | 该章覆盖该知识点。 | 王道2027计组，计算机系统层次结构，教材p2（PDF页13） | 0.9 | 计算机系统层次结构 | 2 | “第1章 计算机系统概述”在知识结构上包含“高级语言”。依据：该章覆盖该知识点。
CO_E_0187 | CO_TOP_009 | 计算机系统层次结构 | CONTAINS | CO_CON_014 | 汇编程序 | 该主题包含该知识点。 | 王道2027计组，计算机系统层次结构，教材p5（PDF页16） | 0.95 | 计算机系统层次结构 | 5 | “计算机系统层次结构”在知识结构上包含“汇编程序”。依据：该主题包含该知识点。
CO_E_0188 | CO_CON_014 | 汇编程序 | BELONGS_TO_TOPIC | CO_TOP_009 | 计算机系统层次结构 | 该知识点属于该主题。 | 王道2027计组，计算机系统层次结构，教材p2（PDF页13） | 0.95 | 计算机系统层次结构 | 2 | “汇编程序”归入主题“计算机系统层次结构”。依据：该知识点属于该主题。
CO_E_0189 | CO_CON_014 | 汇编程序 | BELONGS_TO_COURSE | CO_CRS_001 | 计算机组成原理 | 该知识点属于计算机组成原理。 | 王道2027计组，内容简介，PDF页2 | 0.95 | 内容简介 | 2 | “汇编程序”属于课程“计算机组成原理”。依据：该知识点属于计算机组成原理。
CO_E_0190 | CO_TOP_001 | 第1章 计算机系统概述 | CONTAINS | CO_CON_014 | 汇编程序 | 该章覆盖该知识点。 | 王道2027计组，计算机系统层次结构，教材p5（PDF页16） | 0.9 | 计算机系统层次结构 | 5 | “第1章 计算机系统概述”在知识结构上包含“汇编程序”。依据：该章覆盖该知识点。
CO_E_0191 | CO_TOP_009 | 计算机系统层次结构 | CONTAINS | CO_CON_015 | 编译程序 | 该主题包含该知识点。 | 王道2027计组，计算机系统层次结构，教材p2（PDF页13） | 0.95 | 计算机系统层次结构 | 2 | “计算机系统层次结构”在知识结构上包含“编译程序”。依据：该主题包含该知识点。
CO_E_0192 | CO_CON_015 | 编译程序 | BELONGS_TO_TOPIC | CO_TOP_009 | 计算机系统层次结构 | 该知识点属于该主题。 | 王道2027计组，计算机系统层次结构，教材p2（PDF页13） | 0.95 | 计算机系统层次结构 | 2 | “编译程序”归入主题“计算机系统层次结构”。依据：该知识点属于该主题。
CO_E_0193 | CO_CON_015 | 编译程序 | BELONGS_TO_COURSE | CO_CRS_001 | 计算机组成原理 | 该知识点属于计算机组成原理。 | 王道2027计组，内容简介，PDF页2 | 0.95 | 内容简介 | 2 | “编译程序”属于课程“计算机组成原理”。依据：该知识点属于计算机组成原理。
CO_E_0194 | CO_TOP_001 | 第1章 计算机系统概述 | CONTAINS | CO_CON_015 | 编译程序 | 该章覆盖该知识点。 | 王道2027计组，计算机系统层次结构，教材p2（PDF页13） | 0.9 | 计算机系统层次结构 | 2 | “第1章 计算机系统概述”在知识结构上包含“编译程序”。依据：该章覆盖该知识点。
CO_E_0195 | CO_TOP_009 | 计算机系统层次结构 | CONTAINS | CO_CON_016 | 解释程序 | 该主题包含该知识点。 | 王道2027计组，计算机系统层次结构，教材p5（PDF页16） | 0.95 | 计算机系统层次结构 | 5 | “计算机系统层次结构”在知识结构上包含“解释程序”。依据：该主题包含该知识点。
CO_E_0196 | CO_CON_016 | 解释程序 | BELONGS_TO_TOPIC | CO_TOP_009 | 计算机系统层次结构 | 该知识点属于该主题。 | 王道2027计组，计算机系统层次结构，教材p2（PDF页13） | 0.95 | 计算机系统层次结构 | 2 | “解释程序”归入主题“计算机系统层次结构”。依据：该知识点属于该主题。
CO_E_0197 | CO_CON_016 | 解释程序 | BELONGS_TO_COURSE | CO_CRS_001 | 计算机组成原理 | 该知识点属于计算机组成原理。 | 王道2027计组，内容简介，PDF页2 | 0.95 | 内容简介 | 2 | “解释程序”属于课程“计算机组成原理”。依据：该知识点属于计算机组成原理。
CO_E_0198 | CO_TOP_001 | 第1章 计算机系统概述 | CONTAINS | CO_CON_016 | 解释程序 | 该章覆盖该知识点。 | 王道2027计组，计算机系统层次结构，教材p5（PDF页16） | 0.9 | 计算机系统层次结构 | 5 | “第1章 计算机系统概述”在知识结构上包含“解释程序”。依据：该章覆盖该知识点。
CO_E_0199 | CO_TOP_009 | 计算机系统层次结构 | CONTAINS | CO_CON_017 | 操作系统 | 该主题包含该知识点。 | 王道2027计组，计算机系统层次结构，教材p2（PDF页13） | 0.95 | 计算机系统层次结构 | 2 | “计算机系统层次结构”在知识结构上包含“操作系统”。依据：该主题包含该知识点。
CO_E_0200 | CO_CON_017 | 操作系统 | BELONGS_TO_TOPIC | CO_TOP_009 | 计算机系统层次结构 | 该知识点属于该主题。 | 王道2027计组，计算机系统层次结构，教材p2（PDF页13） | 0.95 | 计算机系统层次结构 | 2 | “操作系统”归入主题“计算机系统层次结构”。依据：该知识点属于该主题。
CO_E_0201 | CO_CON_017 | 操作系统 | BELONGS_TO_COURSE | CO_CRS_001 | 计算机组成原理 | 该知识点属于计算机组成原理。 | 王道2027计组，内容简介，PDF页2 | 0.95 | 内容简介 | 2 | “操作系统”属于课程“计算机组成原理”。依据：该知识点属于计算机组成原理。
CO_E_0202 | CO_TOP_001 | 第1章 计算机系统概述 | CONTAINS | CO_CON_017 | 操作系统 | 该章覆盖该知识点。 | 王道2027计组，计算机系统层次结构，教材p2（PDF页13） | 0.9 | 计算机系统层次结构 | 2 | “第1章 计算机系统概述”在知识结构上包含“操作系统”。依据：该章覆盖该知识点。
CO_E_0203 | CO_TOP_009 | 计算机系统层次结构 | CONTAINS | CO_MOD_002 | 指令集体系结构 | 该主题包含该知识点。 | 王道2027计组，计算机系统层次结构，教材p5（PDF页16） | 0.95 | 计算机系统层次结构 | 5 | “计算机系统层次结构”在知识结构上包含“指令集体系结构”。依据：该主题包含该知识点。
CO_E_0204 | CO_MOD_002 | 指令集体系结构 | BELONGS_TO_TOPIC | CO_TOP_009 | 计算机系统层次结构 | 该知识点属于该主题。 | 王道2027计组，计算机系统层次结构，教材p2（PDF页13） | 0.95 | 计算机系统层次结构 | 2 | “指令集体系结构”归入主题“计算机系统层次结构”。依据：该知识点属于该主题。
CO_E_0205 | CO_MOD_002 | 指令集体系结构 | BELONGS_TO_COURSE | CO_CRS_001 | 计算机组成原理 | 该知识点属于计算机组成原理。 | 王道2027计组，内容简介，PDF页2 | 0.95 | 内容简介 | 2 | “指令集体系结构”属于课程“计算机组成原理”。依据：该知识点属于计算机组成原理。
CO_E_0206 | CO_TOP_001 | 第1章 计算机系统概述 | CONTAINS | CO_MOD_002 | 指令集体系结构 | 该章覆盖该知识点。 | 王道2027计组，计算机系统层次结构，教材p5（PDF页16） | 0.9 | 计算机系统层次结构 | 5 | “第1章 计算机系统概述”在知识结构上包含“指令集体系结构”。依据：该章覆盖该知识点。
CO_E_0207 | CO_TOP_009 | 计算机系统层次结构 | CONTAINS | CO_MOD_003 | 微体系结构 | 该主题包含该知识点。 | 王道2027计组，计算机系统层次结构，教材p5（PDF页16） | 0.95 | 计算机系统层次结构 | 5 | “计算机系统层次结构”在知识结构上包含“微体系结构”。依据：该主题包含该知识点。
CO_E_0208 | CO_MOD_003 | 微体系结构 | BELONGS_TO_TOPIC | CO_TOP_009 | 计算机系统层次结构 | 该知识点属于该主题。 | 王道2027计组，计算机系统层次结构，教材p2（PDF页13） | 0.95 | 计算机系统层次结构 | 2 | “微体系结构”归入主题“计算机系统层次结构”。依据：该知识点属于该主题。
CO_E_0209 | CO_MOD_003 | 微体系结构 | BELONGS_TO_COURSE | CO_CRS_001 | 计算机组成原理 | 该知识点属于计算机组成原理。 | 王道2027计组，内容简介，PDF页2 | 0.95 | 内容简介 | 2 | “微体系结构”属于课程“计算机组成原理”。依据：该知识点属于计算机组成原理。
CO_E_0210 | CO_TOP_001 | 第1章 计算机系统概述 | CONTAINS | CO_MOD_003 | 微体系结构 | 该章覆盖该知识点。 | 王道2027计组，计算机系统层次结构，教材p5（PDF页16） | 0.9 | 计算机系统层次结构 | 5 | “第1章 计算机系统概述”在知识结构上包含“微体系结构”。依据：该章覆盖该知识点。
CO_E_0211 | CO_TOP_010 | 计算机的性能指标 | CONTAINS | CO_MET_001 | 吞吐量 | 该主题包含该知识点。 | 王道2027计组，计算机的性能指标，教材p11（PDF页22） | 0.95 | 计算机的性能指标 | 11 | “计算机的性能指标”在知识结构上包含“吞吐量”。依据：该主题包含该知识点。
CO_E_0212 | CO_MET_001 | 吞吐量 | BELONGS_TO_TOPIC | CO_TOP_010 | 计算机的性能指标 | 该知识点属于该主题。 | 王道2027计组，计算机的性能指标，教材p11（PDF页22） | 0.95 | 计算机的性能指标 | 11 | “吞吐量”归入主题“计算机的性能指标”。依据：该知识点属于该主题。
CO_E_0213 | CO_MET_001 | 吞吐量 | BELONGS_TO_COURSE | CO_CRS_001 | 计算机组成原理 | 该知识点属于计算机组成原理。 | 王道2027计组，内容简介，PDF页2 | 0.95 | 内容简介 | 2 | “吞吐量”属于课程“计算机组成原理”。依据：该知识点属于计算机组成原理。
CO_E_0214 | CO_TOP_001 | 第1章 计算机系统概述 | CONTAINS | CO_MET_001 | 吞吐量 | 该章覆盖该知识点。 | 王道2027计组，计算机的性能指标，教材p11（PDF页22） | 0.9 | 计算机的性能指标 | 11 | “第1章 计算机系统概述”在知识结构上包含“吞吐量”。依据：该章覆盖该知识点。
CO_E_0215 | CO_TOP_010 | 计算机的性能指标 | CONTAINS | CO_MET_002 | 响应时间 | 该主题包含该知识点。 | 王道2027计组，计算机的性能指标，教材p11（PDF页22） | 0.95 | 计算机的性能指标 | 11 | “计算机的性能指标”在知识结构上包含“响应时间”。依据：该主题包含该知识点。
CO_E_0216 | CO_MET_002 | 响应时间 | BELONGS_TO_TOPIC | CO_TOP_010 | 计算机的性能指标 | 该知识点属于该主题。 | 王道2027计组，计算机的性能指标，教材p11（PDF页22） | 0.95 | 计算机的性能指标 | 11 | “响应时间”归入主题“计算机的性能指标”。依据：该知识点属于该主题。
CO_E_0217 | CO_MET_002 | 响应时间 | BELONGS_TO_COURSE | CO_CRS_001 | 计算机组成原理 | 该知识点属于计算机组成原理。 | 王道2027计组，内容简介，PDF页2 | 0.95 | 内容简介 | 2 | “响应时间”属于课程“计算机组成原理”。依据：该知识点属于计算机组成原理。
CO_E_0218 | CO_TOP_001 | 第1章 计算机系统概述 | CONTAINS | CO_MET_002 | 响应时间 | 该章覆盖该知识点。 | 王道2027计组，计算机的性能指标，教材p11（PDF页22） | 0.9 | 计算机的性能指标 | 11 | “第1章 计算机系统概述”在知识结构上包含“响应时间”。依据：该章覆盖该知识点。
CO_E_0219 | CO_TOP_010 | 计算机的性能指标 | CONTAINS | CO_MET_003 | CPU时钟周期 | 该主题包含该知识点。 | 王道2027计组，计算机的性能指标，教材p11（PDF页22） | 0.95 | 计算机的性能指标 | 11 | “计算机的性能指标”在知识结构上包含“CPU时钟周期”。依据：该主题包含该知识点。
CO_E_0220 | CO_MET_003 | CPU时钟周期 | BELONGS_TO_TOPIC | CO_TOP_010 | 计算机的性能指标 | 该知识点属于该主题。 | 王道2027计组，计算机的性能指标，教材p11（PDF页22） | 0.95 | 计算机的性能指标 | 11 | “CPU时钟周期”归入主题“计算机的性能指标”。依据：该知识点属于该主题。
CO_E_0221 | CO_MET_003 | CPU时钟周期 | BELONGS_TO_COURSE | CO_CRS_001 | 计算机组成原理 | 该知识点属于计算机组成原理。 | 王道2027计组，内容简介，PDF页2 | 0.95 | 内容简介 | 2 | “CPU时钟周期”属于课程“计算机组成原理”。依据：该知识点属于计算机组成原理。
CO_E_0222 | CO_TOP_001 | 第1章 计算机系统概述 | CONTAINS | CO_MET_003 | CPU时钟周期 | 该章覆盖该知识点。 | 王道2027计组，计算机的性能指标，教材p11（PDF页22） | 0.9 | 计算机的性能指标 | 11 | “第1章 计算机系统概述”在知识结构上包含“CPU时钟周期”。依据：该章覆盖该知识点。
CO_E_0223 | CO_TOP_010 | 计算机的性能指标 | CONTAINS | CO_MET_004 | 主频 | 该主题包含该知识点。 | 王道2027计组，计算机的性能指标，教材p11（PDF页22） | 0.95 | 计算机的性能指标 | 11 | “计算机的性能指标”在知识结构上包含“主频”。依据：该主题包含该知识点。
CO_E_0224 | CO_MET_004 | 主频 | BELONGS_TO_TOPIC | CO_TOP_010 | 计算机的性能指标 | 该知识点属于该主题。 | 王道2027计组，计算机的性能指标，教材p11（PDF页22） | 0.95 | 计算机的性能指标 | 11 | “主频”归入主题“计算机的性能指标”。依据：该知识点属于该主题。
CO_E_0225 | CO_MET_004 | 主频 | BELONGS_TO_COURSE | CO_CRS_001 | 计算机组成原理 | 该知识点属于计算机组成原理。 | 王道2027计组，内容简介，PDF页2 | 0.95 | 内容简介 | 2 | “主频”属于课程“计算机组成原理”。依据：该知识点属于计算机组成原理。
CO_E_0226 | CO_TOP_001 | 第1章 计算机系统概述 | CONTAINS | CO_MET_004 | 主频 | 该章覆盖该知识点。 | 王道2027计组，计算机的性能指标，教材p11（PDF页22） | 0.9 | 计算机的性能指标 | 11 | “第1章 计算机系统概述”在知识结构上包含“主频”。依据：该章覆盖该知识点。
CO_E_0227 | CO_TOP_010 | 计算机的性能指标 | CONTAINS | CO_MET_005 | CPI | 该主题包含该知识点。 | 王道2027计组，计算机的性能指标，教材p11（PDF页22） | 0.95 | 计算机的性能指标 | 11 | “计算机的性能指标”在知识结构上包含“CPI”。依据：该主题包含该知识点。
CO_E_0228 | CO_MET_005 | CPI | BELONGS_TO_TOPIC | CO_TOP_010 | 计算机的性能指标 | 该知识点属于该主题。 | 王道2027计组，计算机的性能指标，教材p11（PDF页22） | 0.95 | 计算机的性能指标 | 11 | “CPI”归入主题“计算机的性能指标”。依据：该知识点属于该主题。
CO_E_0229 | CO_MET_005 | CPI | BELONGS_TO_COURSE | CO_CRS_001 | 计算机组成原理 | 该知识点属于计算机组成原理。 | 王道2027计组，内容简介，PDF页2 | 0.95 | 内容简介 | 2 | “CPI”属于课程“计算机组成原理”。依据：该知识点属于计算机组成原理。
CO_E_0230 | CO_TOP_001 | 第1章 计算机系统概述 | CONTAINS | CO_MET_005 | CPI | 该章覆盖该知识点。 | 王道2027计组，计算机的性能指标，教材p11（PDF页22） | 0.9 | 计算机的性能指标 | 11 | “第1章 计算机系统概述”在知识结构上包含“CPI”。依据：该章覆盖该知识点。
CO_E_0231 | CO_TOP_010 | 计算机的性能指标 | CONTAINS | CO_MET_006 | CPU执行时间 | 该主题包含该知识点。 | 王道2027计组，计算机的性能指标，教材p16（PDF页27） | 0.95 | 计算机的性能指标 | 16 | “计算机的性能指标”在知识结构上包含“CPU执行时间”。依据：该主题包含该知识点。
CO_E_0232 | CO_MET_006 | CPU执行时间 | BELONGS_TO_TOPIC | CO_TOP_010 | 计算机的性能指标 | 该知识点属于该主题。 | 王道2027计组，计算机的性能指标，教材p11（PDF页22） | 0.95 | 计算机的性能指标 | 11 | “CPU执行时间”归入主题“计算机的性能指标”。依据：该知识点属于该主题。
CO_E_0233 | CO_MET_006 | CPU执行时间 | BELONGS_TO_COURSE | CO_CRS_001 | 计算机组成原理 | 该知识点属于计算机组成原理。 | 王道2027计组，内容简介，PDF页2 | 0.95 | 内容简介 | 2 | “CPU执行时间”属于课程“计算机组成原理”。依据：该知识点属于计算机组成原理。
CO_E_0234 | CO_TOP_001 | 第1章 计算机系统概述 | CONTAINS | CO_MET_006 | CPU执行时间 | 该章覆盖该知识点。 | 王道2027计组，计算机的性能指标，教材p16（PDF页27） | 0.9 | 计算机的性能指标 | 16 | “第1章 计算机系统概述”在知识结构上包含“CPU执行时间”。依据：该章覆盖该知识点。
CO_E_0235 | CO_TOP_010 | 计算机的性能指标 | CONTAINS | CO_MET_007 | MIPS | 该主题包含该知识点。 | 王道2027计组，计算机的性能指标，教材p12（PDF页23） | 0.95 | 计算机的性能指标 | 12 | “计算机的性能指标”在知识结构上包含“MIPS”。依据：该主题包含该知识点。
CO_E_0236 | CO_MET_007 | MIPS | BELONGS_TO_TOPIC | CO_TOP_010 | 计算机的性能指标 | 该知识点属于该主题。 | 王道2027计组，计算机的性能指标，教材p11（PDF页22） | 0.95 | 计算机的性能指标 | 11 | “MIPS”归入主题“计算机的性能指标”。依据：该知识点属于该主题。
CO_E_0237 | CO_MET_007 | MIPS | BELONGS_TO_COURSE | CO_CRS_001 | 计算机组成原理 | 该知识点属于计算机组成原理。 | 王道2027计组，内容简介，PDF页2 | 0.95 | 内容简介 | 2 | “MIPS”属于课程“计算机组成原理”。依据：该知识点属于计算机组成原理。
CO_E_0238 | CO_TOP_001 | 第1章 计算机系统概述 | CONTAINS | CO_MET_007 | MIPS | 该章覆盖该知识点。 | 王道2027计组，计算机的性能指标，教材p12（PDF页23） | 0.9 | 计算机的性能指标 | 12 | “第1章 计算机系统概述”在知识结构上包含“MIPS”。依据：该章覆盖该知识点。
CO_E_0239 | CO_TOP_010 | 计算机的性能指标 | CONTAINS | CO_MET_008 | FLOPS | 该主题包含该知识点。 | 王道2027计组，计算机的性能指标，教材p12（PDF页23） | 0.95 | 计算机的性能指标 | 12 | “计算机的性能指标”在知识结构上包含“FLOPS”。依据：该主题包含该知识点。
CO_E_0240 | CO_MET_008 | FLOPS | BELONGS_TO_TOPIC | CO_TOP_010 | 计算机的性能指标 | 该知识点属于该主题。 | 王道2027计组，计算机的性能指标，教材p11（PDF页22） | 0.95 | 计算机的性能指标 | 11 | “FLOPS”归入主题“计算机的性能指标”。依据：该知识点属于该主题。
CO_E_0241 | CO_MET_008 | FLOPS | BELONGS_TO_COURSE | CO_CRS_001 | 计算机组成原理 | 该知识点属于计算机组成原理。 | 王道2027计组，内容简介，PDF页2 | 0.95 | 内容简介 | 2 | “FLOPS”属于课程“计算机组成原理”。依据：该知识点属于计算机组成原理。
CO_E_0242 | CO_TOP_001 | 第1章 计算机系统概述 | CONTAINS | CO_MET_008 | FLOPS | 该章覆盖该知识点。 | 王道2027计组，计算机的性能指标，教材p12（PDF页23） | 0.9 | 计算机的性能指标 | 12 | “第1章 计算机系统概述”在知识结构上包含“FLOPS”。依据：该章覆盖该知识点。
CO_E_0243 | CO_TOP_010 | 计算机的性能指标 | CONTAINS | CO_EXA_001 | 基准程序 | 该主题包含该知识点。 | 王道2027计组，计算机的性能指标，教材p12（PDF页23） | 0.95 | 计算机的性能指标 | 12 | “计算机的性能指标”在知识结构上包含“基准程序”。依据：该主题包含该知识点。
CO_E_0244 | CO_EXA_001 | 基准程序 | BELONGS_TO_TOPIC | CO_TOP_010 | 计算机的性能指标 | 该知识点属于该主题。 | 王道2027计组，计算机的性能指标，教材p11（PDF页22） | 0.95 | 计算机的性能指标 | 11 | “基准程序”归入主题“计算机的性能指标”。依据：该知识点属于该主题。
CO_E_0245 | CO_EXA_001 | 基准程序 | BELONGS_TO_COURSE | CO_CRS_001 | 计算机组成原理 | 该知识点属于计算机组成原理。 | 王道2027计组，内容简介，PDF页2 | 0.95 | 内容简介 | 2 | “基准程序”属于课程“计算机组成原理”。依据：该知识点属于计算机组成原理。
CO_E_0246 | CO_TOP_001 | 第1章 计算机系统概述 | CONTAINS | CO_EXA_001 | 基准程序 | 该章覆盖该知识点。 | 王道2027计组，计算机的性能指标，教材p12（PDF页23） | 0.9 | 计算机的性能指标 | 12 | “第1章 计算机系统概述”在知识结构上包含“基准程序”。依据：该章覆盖该知识点。
CO_E_0247 | CO_TOP_011 | 数制与编码 | CONTAINS | CO_CON_018 | 进位计数制 | 该主题包含该知识点。 | 王道2027计组，数制与编码，教材p20（PDF页31） | 0.95 | 数制与编码 | 20 | “数制与编码”在知识结构上包含“进位计数制”。依据：该主题包含该知识点。
CO_E_0248 | CO_CON_018 | 进位计数制 | BELONGS_TO_TOPIC | CO_TOP_011 | 数制与编码 | 该知识点属于该主题。 | 王道2027计组，数制与编码，教材p20（PDF页31） | 0.95 | 数制与编码 | 20 | “进位计数制”归入主题“数制与编码”。依据：该知识点属于该主题。
CO_E_0249 | CO_CON_018 | 进位计数制 | BELONGS_TO_COURSE | CO_CRS_001 | 计算机组成原理 | 该知识点属于计算机组成原理。 | 王道2027计组，内容简介，PDF页2 | 0.95 | 内容简介 | 2 | “进位计数制”属于课程“计算机组成原理”。依据：该知识点属于计算机组成原理。
CO_E_0250 | CO_TOP_002 | 第2章 数据的表示和运算 | CONTAINS | CO_CON_018 | 进位计数制 | 该章覆盖该知识点。 | 王道2027计组，数制与编码，教材p20（PDF页31） | 0.9 | 数制与编码 | 20 | “第2章 数据的表示和运算”在知识结构上包含“进位计数制”。依据：该章覆盖该知识点。
CO_E_0251 | CO_TOP_011 | 数制与编码 | CONTAINS | CO_CON_019 | 二进制 | 该主题包含该知识点。 | 王道2027计组，数制与编码，教材p20（PDF页31） | 0.95 | 数制与编码 | 20 | “数制与编码”在知识结构上包含“二进制”。依据：该主题包含该知识点。
CO_E_0252 | CO_CON_019 | 二进制 | BELONGS_TO_TOPIC | CO_TOP_011 | 数制与编码 | 该知识点属于该主题。 | 王道2027计组，数制与编码，教材p20（PDF页31） | 0.95 | 数制与编码 | 20 | “二进制”归入主题“数制与编码”。依据：该知识点属于该主题。
CO_E_0253 | CO_CON_019 | 二进制 | BELONGS_TO_COURSE | CO_CRS_001 | 计算机组成原理 | 该知识点属于计算机组成原理。 | 王道2027计组，内容简介，PDF页2 | 0.95 | 内容简介 | 2 | “二进制”属于课程“计算机组成原理”。依据：该知识点属于计算机组成原理。
CO_E_0254 | CO_TOP_002 | 第2章 数据的表示和运算 | CONTAINS | CO_CON_019 | 二进制 | 该章覆盖该知识点。 | 王道2027计组，数制与编码，教材p20（PDF页31） | 0.9 | 数制与编码 | 20 | “第2章 数据的表示和运算”在知识结构上包含“二进制”。依据：该章覆盖该知识点。
CO_E_0255 | CO_TOP_011 | 数制与编码 | CONTAINS | CO_CON_020 | 原码 | 该主题包含该知识点。 | 王道2027计组，数制与编码，教材p23（PDF页34） | 0.95 | 数制与编码 | 23 | “数制与编码”在知识结构上包含“原码”。依据：该主题包含该知识点。
CO_E_0256 | CO_CON_020 | 原码 | BELONGS_TO_TOPIC | CO_TOP_011 | 数制与编码 | 该知识点属于该主题。 | 王道2027计组，数制与编码，教材p20（PDF页31） | 0.95 | 数制与编码 | 20 | “原码”归入主题“数制与编码”。依据：该知识点属于该主题。
CO_E_0257 | CO_CON_020 | 原码 | BELONGS_TO_COURSE | CO_CRS_001 | 计算机组成原理 | 该知识点属于计算机组成原理。 | 王道2027计组，内容简介，PDF页2 | 0.95 | 内容简介 | 2 | “原码”属于课程“计算机组成原理”。依据：该知识点属于计算机组成原理。
CO_E_0258 | CO_TOP_002 | 第2章 数据的表示和运算 | CONTAINS | CO_CON_020 | 原码 | 该章覆盖该知识点。 | 王道2027计组，数制与编码，教材p23（PDF页34） | 0.9 | 数制与编码 | 23 | “第2章 数据的表示和运算”在知识结构上包含“原码”。依据：该章覆盖该知识点。
CO_E_0259 | CO_TOP_011 | 数制与编码 | CONTAINS | CO_CON_021 | 反码 | 该主题包含该知识点。 | 王道2027计组，数制与编码，教材p23（PDF页34） | 0.95 | 数制与编码 | 23 | “数制与编码”在知识结构上包含“反码”。依据：该主题包含该知识点。
CO_E_0260 | CO_CON_021 | 反码 | BELONGS_TO_TOPIC | CO_TOP_011 | 数制与编码 | 该知识点属于该主题。 | 王道2027计组，数制与编码，教材p20（PDF页31） | 0.95 | 数制与编码 | 20 | “反码”归入主题“数制与编码”。依据：该知识点属于该主题。
CO_E_0261 | CO_CON_021 | 反码 | BELONGS_TO_COURSE | CO_CRS_001 | 计算机组成原理 | 该知识点属于计算机组成原理。 | 王道2027计组，内容简介，PDF页2 | 0.95 | 内容简介 | 2 | “反码”属于课程“计算机组成原理”。依据：该知识点属于计算机组成原理。
CO_E_0262 | CO_TOP_002 | 第2章 数据的表示和运算 | CONTAINS | CO_CON_021 | 反码 | 该章覆盖该知识点。 | 王道2027计组，数制与编码，教材p23（PDF页34） | 0.9 | 数制与编码 | 23 | “第2章 数据的表示和运算”在知识结构上包含“反码”。依据：该章覆盖该知识点。
CO_E_0263 | CO_TOP_011 | 数制与编码 | CONTAINS | CO_CON_022 | 补码 | 该主题包含该知识点。 | 王道2027计组，数制与编码，教材p20（PDF页31） | 0.95 | 数制与编码 | 20 | “数制与编码”在知识结构上包含“补码”。依据：该主题包含该知识点。
CO_E_0264 | CO_CON_022 | 补码 | BELONGS_TO_TOPIC | CO_TOP_011 | 数制与编码 | 该知识点属于该主题。 | 王道2027计组，数制与编码，教材p20（PDF页31） | 0.95 | 数制与编码 | 20 | “补码”归入主题“数制与编码”。依据：该知识点属于该主题。
CO_E_0265 | CO_CON_022 | 补码 | BELONGS_TO_COURSE | CO_CRS_001 | 计算机组成原理 | 该知识点属于计算机组成原理。 | 王道2027计组，内容简介，PDF页2 | 0.95 | 内容简介 | 2 | “补码”属于课程“计算机组成原理”。依据：该知识点属于计算机组成原理。
CO_E_0266 | CO_TOP_002 | 第2章 数据的表示和运算 | CONTAINS | CO_CON_022 | 补码 | 该章覆盖该知识点。 | 王道2027计组，数制与编码，教材p20（PDF页31） | 0.9 | 数制与编码 | 20 | “第2章 数据的表示和运算”在知识结构上包含“补码”。依据：该章覆盖该知识点。
CO_E_0267 | CO_TOP_011 | 数制与编码 | CONTAINS | CO_CON_023 | 移码 | 该主题包含该知识点。 | 王道2027计组，数制与编码，教材p20（PDF页31） | 0.95 | 数制与编码 | 20 | “数制与编码”在知识结构上包含“移码”。依据：该主题包含该知识点。
CO_E_0268 | CO_CON_023 | 移码 | BELONGS_TO_TOPIC | CO_TOP_011 | 数制与编码 | 该知识点属于该主题。 | 王道2027计组，数制与编码，教材p20（PDF页31） | 0.95 | 数制与编码 | 20 | “移码”归入主题“数制与编码”。依据：该知识点属于该主题。
CO_E_0269 | CO_CON_023 | 移码 | BELONGS_TO_COURSE | CO_CRS_001 | 计算机组成原理 | 该知识点属于计算机组成原理。 | 王道2027计组，内容简介，PDF页2 | 0.95 | 内容简介 | 2 | “移码”属于课程“计算机组成原理”。依据：该知识点属于计算机组成原理。
CO_E_0270 | CO_TOP_002 | 第2章 数据的表示和运算 | CONTAINS | CO_CON_023 | 移码 | 该章覆盖该知识点。 | 王道2027计组，数制与编码，教材p20（PDF页31） | 0.9 | 数制与编码 | 20 | “第2章 数据的表示和运算”在知识结构上包含“移码”。依据：该章覆盖该知识点。
CO_E_0271 | CO_TOP_011 | 数制与编码 | CONTAINS | CO_CON_024 | 定点整数 | 该主题包含该知识点。 | 王道2027计组，数制与编码，教材p23（PDF页34） | 0.95 | 数制与编码 | 23 | “数制与编码”在知识结构上包含“定点整数”。依据：该主题包含该知识点。
CO_E_0272 | CO_CON_024 | 定点整数 | BELONGS_TO_TOPIC | CO_TOP_011 | 数制与编码 | 该知识点属于该主题。 | 王道2027计组，数制与编码，教材p20（PDF页31） | 0.95 | 数制与编码 | 20 | “定点整数”归入主题“数制与编码”。依据：该知识点属于该主题。
CO_E_0273 | CO_CON_024 | 定点整数 | BELONGS_TO_COURSE | CO_CRS_001 | 计算机组成原理 | 该知识点属于计算机组成原理。 | 王道2027计组，内容简介，PDF页2 | 0.95 | 内容简介 | 2 | “定点整数”属于课程“计算机组成原理”。依据：该知识点属于计算机组成原理。
CO_E_0274 | CO_TOP_002 | 第2章 数据的表示和运算 | CONTAINS | CO_CON_024 | 定点整数 | 该章覆盖该知识点。 | 王道2027计组，数制与编码，教材p23（PDF页34） | 0.9 | 数制与编码 | 23 | “第2章 数据的表示和运算”在知识结构上包含“定点整数”。依据：该章覆盖该知识点。
CO_E_0275 | CO_TOP_011 | 数制与编码 | CONTAINS | CO_CON_025 | 无符号整数 | 该主题包含该知识点。 | 王道2027计组，数制与编码，教材p20（PDF页31） | 0.95 | 数制与编码 | 20 | “数制与编码”在知识结构上包含“无符号整数”。依据：该主题包含该知识点。
CO_E_0276 | CO_CON_025 | 无符号整数 | BELONGS_TO_TOPIC | CO_TOP_011 | 数制与编码 | 该知识点属于该主题。 | 王道2027计组，数制与编码，教材p20（PDF页31） | 0.95 | 数制与编码 | 20 | “无符号整数”归入主题“数制与编码”。依据：该知识点属于该主题。
CO_E_0277 | CO_CON_025 | 无符号整数 | BELONGS_TO_COURSE | CO_CRS_001 | 计算机组成原理 | 该知识点属于计算机组成原理。 | 王道2027计组，内容简介，PDF页2 | 0.95 | 内容简介 | 2 | “无符号整数”属于课程“计算机组成原理”。依据：该知识点属于计算机组成原理。
CO_E_0278 | CO_TOP_002 | 第2章 数据的表示和运算 | CONTAINS | CO_CON_025 | 无符号整数 | 该章覆盖该知识点。 | 王道2027计组，数制与编码，教材p20（PDF页31） | 0.9 | 数制与编码 | 20 | “第2章 数据的表示和运算”在知识结构上包含“无符号整数”。依据：该章覆盖该知识点。
CO_E_0279 | CO_TOP_011 | 数制与编码 | CONTAINS | CO_CON_026 | C语言整数类型 | 该主题包含该知识点。 | 王道2027计组，数制与编码，教材p20-31（PDF页31起） | 0.95 | 数制与编码 | 20 | “数制与编码”在知识结构上包含“C语言整数类型”。依据：该主题包含该知识点。
CO_E_0280 | CO_CON_026 | C语言整数类型 | BELONGS_TO_TOPIC | CO_TOP_011 | 数制与编码 | 该知识点属于该主题。 | 王道2027计组，数制与编码，教材p20（PDF页31） | 0.95 | 数制与编码 | 20 | “C语言整数类型”归入主题“数制与编码”。依据：该知识点属于该主题。
CO_E_0281 | CO_CON_026 | C语言整数类型 | BELONGS_TO_COURSE | CO_CRS_001 | 计算机组成原理 | 该知识点属于计算机组成原理。 | 王道2027计组，内容简介，PDF页2 | 0.95 | 内容简介 | 2 | “C语言整数类型”属于课程“计算机组成原理”。依据：该知识点属于计算机组成原理。
CO_E_0282 | CO_TOP_002 | 第2章 数据的表示和运算 | CONTAINS | CO_CON_026 | C语言整数类型 | 该章覆盖该知识点。 | 王道2027计组，数制与编码，教材p20-31（PDF页31起） | 0.9 | 数制与编码 | 20 | “第2章 数据的表示和运算”在知识结构上包含“C语言整数类型”。依据：该章覆盖该知识点。
CO_E_0283 | CO_TOP_011 | 数制与编码 | CONTAINS | CO_OPE_001 | 类型转换 | 该主题包含该知识点。 | 王道2027计组，数制与编码，教材p20（PDF页31） | 0.95 | 数制与编码 | 20 | “数制与编码”在知识结构上包含“类型转换”。依据：该主题包含该知识点。
CO_E_0284 | CO_OPE_001 | 类型转换 | BELONGS_TO_TOPIC | CO_TOP_011 | 数制与编码 | 该知识点属于该主题。 | 王道2027计组，数制与编码，教材p20（PDF页31） | 0.95 | 数制与编码 | 20 | “类型转换”归入主题“数制与编码”。依据：该知识点属于该主题。
CO_E_0285 | CO_OPE_001 | 类型转换 | BELONGS_TO_COURSE | CO_CRS_001 | 计算机组成原理 | 该知识点属于计算机组成原理。 | 王道2027计组，内容简介，PDF页2 | 0.95 | 内容简介 | 2 | “类型转换”属于课程“计算机组成原理”。依据：该知识点属于计算机组成原理。
CO_E_0286 | CO_TOP_002 | 第2章 数据的表示和运算 | CONTAINS | CO_OPE_001 | 类型转换 | 该章覆盖该知识点。 | 王道2027计组，数制与编码，教材p20（PDF页31） | 0.9 | 数制与编码 | 20 | “第2章 数据的表示和运算”在知识结构上包含“类型转换”。依据：该章覆盖该知识点。
CO_E_0287 | CO_TOP_012 | 运算方法和运算电路 | CONTAINS | CO_OBJ_008 | 算术逻辑单元 | 该主题包含该知识点。 | 王道2027计组，运算方法和运算电路，教材p32（PDF页43） | 0.95 | 运算方法和运算电路 | 32 | “运算方法和运算电路”在知识结构上包含“算术逻辑单元”。依据：该主题包含该知识点。
CO_E_0288 | CO_OBJ_008 | 算术逻辑单元 | BELONGS_TO_TOPIC | CO_TOP_012 | 运算方法和运算电路 | 该知识点属于该主题。 | 王道2027计组，运算方法和运算电路，教材p32（PDF页43） | 0.95 | 运算方法和运算电路 | 32 | “算术逻辑单元”归入主题“运算方法和运算电路”。依据：该知识点属于该主题。
CO_E_0289 | CO_OBJ_008 | 算术逻辑单元 | BELONGS_TO_COURSE | CO_CRS_001 | 计算机组成原理 | 该知识点属于计算机组成原理。 | 王道2027计组，内容简介，PDF页2 | 0.95 | 内容简介 | 2 | “算术逻辑单元”属于课程“计算机组成原理”。依据：该知识点属于计算机组成原理。
CO_E_0290 | CO_TOP_002 | 第2章 数据的表示和运算 | CONTAINS | CO_OBJ_008 | 算术逻辑单元 | 该章覆盖该知识点。 | 王道2027计组，运算方法和运算电路，教材p32（PDF页43） | 0.9 | 运算方法和运算电路 | 32 | “第2章 数据的表示和运算”在知识结构上包含“算术逻辑单元”。依据：该章覆盖该知识点。
CO_E_0291 | CO_TOP_012 | 运算方法和运算电路 | CONTAINS | CO_OBJ_009 | 加法器 | 该主题包含该知识点。 | 王道2027计组，运算方法和运算电路，教材p33（PDF页44） | 0.95 | 运算方法和运算电路 | 33 | “运算方法和运算电路”在知识结构上包含“加法器”。依据：该主题包含该知识点。
CO_E_0292 | CO_OBJ_009 | 加法器 | BELONGS_TO_TOPIC | CO_TOP_012 | 运算方法和运算电路 | 该知识点属于该主题。 | 王道2027计组，运算方法和运算电路，教材p32（PDF页43） | 0.95 | 运算方法和运算电路 | 32 | “加法器”归入主题“运算方法和运算电路”。依据：该知识点属于该主题。
CO_E_0293 | CO_OBJ_009 | 加法器 | BELONGS_TO_COURSE | CO_CRS_001 | 计算机组成原理 | 该知识点属于计算机组成原理。 | 王道2027计组，内容简介，PDF页2 | 0.95 | 内容简介 | 2 | “加法器”属于课程“计算机组成原理”。依据：该知识点属于计算机组成原理。
CO_E_0294 | CO_TOP_002 | 第2章 数据的表示和运算 | CONTAINS | CO_OBJ_009 | 加法器 | 该章覆盖该知识点。 | 王道2027计组，运算方法和运算电路，教材p33（PDF页44） | 0.9 | 运算方法和运算电路 | 33 | “第2章 数据的表示和运算”在知识结构上包含“加法器”。依据：该章覆盖该知识点。
CO_E_0295 | CO_TOP_012 | 运算方法和运算电路 | CONTAINS | CO_OBJ_010 | 串行进位加法器 | 该主题包含该知识点。 | 王道2027计组，运算方法和运算电路，教材p33（PDF页44） | 0.95 | 运算方法和运算电路 | 33 | “运算方法和运算电路”在知识结构上包含“串行进位加法器”。依据：该主题包含该知识点。
CO_E_0296 | CO_OBJ_010 | 串行进位加法器 | BELONGS_TO_TOPIC | CO_TOP_012 | 运算方法和运算电路 | 该知识点属于该主题。 | 王道2027计组，运算方法和运算电路，教材p32（PDF页43） | 0.95 | 运算方法和运算电路 | 32 | “串行进位加法器”归入主题“运算方法和运算电路”。依据：该知识点属于该主题。
CO_E_0297 | CO_OBJ_010 | 串行进位加法器 | BELONGS_TO_COURSE | CO_CRS_001 | 计算机组成原理 | 该知识点属于计算机组成原理。 | 王道2027计组，内容简介，PDF页2 | 0.95 | 内容简介 | 2 | “串行进位加法器”属于课程“计算机组成原理”。依据：该知识点属于计算机组成原理。
CO_E_0298 | CO_TOP_002 | 第2章 数据的表示和运算 | CONTAINS | CO_OBJ_010 | 串行进位加法器 | 该章覆盖该知识点。 | 王道2027计组，运算方法和运算电路，教材p33（PDF页44） | 0.9 | 运算方法和运算电路 | 33 | “第2章 数据的表示和运算”在知识结构上包含“串行进位加法器”。依据：该章覆盖该知识点。
CO_E_0299 | CO_TOP_012 | 运算方法和运算电路 | CONTAINS | CO_OBJ_011 | 超前进位加法器 | 该主题包含该知识点。 | 王道2027计组，运算方法和运算电路，教材p32-52（PDF页43起） | 0.95 | 运算方法和运算电路 | 32 | “运算方法和运算电路”在知识结构上包含“超前进位加法器”。依据：该主题包含该知识点。
CO_E_0300 | CO_OBJ_011 | 超前进位加法器 | BELONGS_TO_TOPIC | CO_TOP_012 | 运算方法和运算电路 | 该知识点属于该主题。 | 王道2027计组，运算方法和运算电路，教材p32（PDF页43） | 0.95 | 运算方法和运算电路 | 32 | “超前进位加法器”归入主题“运算方法和运算电路”。依据：该知识点属于该主题。
CO_E_0301 | CO_OBJ_011 | 超前进位加法器 | BELONGS_TO_COURSE | CO_CRS_001 | 计算机组成原理 | 该知识点属于计算机组成原理。 | 王道2027计组，内容简介，PDF页2 | 0.95 | 内容简介 | 2 | “超前进位加法器”属于课程“计算机组成原理”。依据：该知识点属于计算机组成原理。
CO_E_0302 | CO_TOP_002 | 第2章 数据的表示和运算 | CONTAINS | CO_OBJ_011 | 超前进位加法器 | 该章覆盖该知识点。 | 王道2027计组，运算方法和运算电路，教材p32-52（PDF页43起） | 0.9 | 运算方法和运算电路 | 32 | “第2章 数据的表示和运算”在知识结构上包含“超前进位加法器”。依据：该章覆盖该知识点。
CO_E_0303 | CO_TOP_012 | 运算方法和运算电路 | CONTAINS | CO_OPE_002 | 移位运算 | 该主题包含该知识点。 | 王道2027计组，运算方法和运算电路，教材p35（PDF页46） | 0.95 | 运算方法和运算电路 | 35 | “运算方法和运算电路”在知识结构上包含“移位运算”。依据：该主题包含该知识点。
CO_E_0304 | CO_OPE_002 | 移位运算 | BELONGS_TO_TOPIC | CO_TOP_012 | 运算方法和运算电路 | 该知识点属于该主题。 | 王道2027计组，运算方法和运算电路，教材p32（PDF页43） | 0.95 | 运算方法和运算电路 | 32 | “移位运算”归入主题“运算方法和运算电路”。依据：该知识点属于该主题。
CO_E_0305 | CO_OPE_002 | 移位运算 | BELONGS_TO_COURSE | CO_CRS_001 | 计算机组成原理 | 该知识点属于计算机组成原理。 | 王道2027计组，内容简介，PDF页2 | 0.95 | 内容简介 | 2 | “移位运算”属于课程“计算机组成原理”。依据：该知识点属于计算机组成原理。
CO_E_0306 | CO_TOP_002 | 第2章 数据的表示和运算 | CONTAINS | CO_OPE_002 | 移位运算 | 该章覆盖该知识点。 | 王道2027计组，运算方法和运算电路，教材p35（PDF页46） | 0.9 | 运算方法和运算电路 | 35 | “第2章 数据的表示和运算”在知识结构上包含“移位运算”。依据：该章覆盖该知识点。
CO_E_0307 | CO_TOP_012 | 运算方法和运算电路 | CONTAINS | CO_OPE_003 | 定点加减运算 | 该主题包含该知识点。 | 王道2027计组，运算方法和运算电路，教材p32-52（PDF页43起） | 0.95 | 运算方法和运算电路 | 32 | “运算方法和运算电路”在知识结构上包含“定点加减运算”。依据：该主题包含该知识点。
CO_E_0308 | CO_OPE_003 | 定点加减运算 | BELONGS_TO_TOPIC | CO_TOP_012 | 运算方法和运算电路 | 该知识点属于该主题。 | 王道2027计组，运算方法和运算电路，教材p32（PDF页43） | 0.95 | 运算方法和运算电路 | 32 | “定点加减运算”归入主题“运算方法和运算电路”。依据：该知识点属于该主题。
CO_E_0309 | CO_OPE_003 | 定点加减运算 | BELONGS_TO_COURSE | CO_CRS_001 | 计算机组成原理 | 该知识点属于计算机组成原理。 | 王道2027计组，内容简介，PDF页2 | 0.95 | 内容简介 | 2 | “定点加减运算”属于课程“计算机组成原理”。依据：该知识点属于计算机组成原理。
CO_E_0310 | CO_TOP_002 | 第2章 数据的表示和运算 | CONTAINS | CO_OPE_003 | 定点加减运算 | 该章覆盖该知识点。 | 王道2027计组，运算方法和运算电路，教材p32-52（PDF页43起） | 0.9 | 运算方法和运算电路 | 32 | “第2章 数据的表示和运算”在知识结构上包含“定点加减运算”。依据：该章覆盖该知识点。
CO_E_0311 | CO_TOP_012 | 运算方法和运算电路 | CONTAINS | CO_PRB_001 | 溢出 | 该主题包含该知识点。 | 王道2027计组，运算方法和运算电路，教材p33（PDF页44） | 0.95 | 运算方法和运算电路 | 33 | “运算方法和运算电路”在知识结构上包含“溢出”。依据：该主题包含该知识点。
CO_E_0312 | CO_PRB_001 | 溢出 | BELONGS_TO_TOPIC | CO_TOP_012 | 运算方法和运算电路 | 该知识点属于该主题。 | 王道2027计组，运算方法和运算电路，教材p32（PDF页43） | 0.95 | 运算方法和运算电路 | 32 | “溢出”归入主题“运算方法和运算电路”。依据：该知识点属于该主题。
CO_E_0313 | CO_PRB_001 | 溢出 | BELONGS_TO_COURSE | CO_CRS_001 | 计算机组成原理 | 该知识点属于计算机组成原理。 | 王道2027计组，内容简介，PDF页2 | 0.95 | 内容简介 | 2 | “溢出”属于课程“计算机组成原理”。依据：该知识点属于计算机组成原理。
CO_E_0314 | CO_TOP_002 | 第2章 数据的表示和运算 | CONTAINS | CO_PRB_001 | 溢出 | 该章覆盖该知识点。 | 王道2027计组，运算方法和运算电路，教材p33（PDF页44） | 0.9 | 运算方法和运算电路 | 33 | “第2章 数据的表示和运算”在知识结构上包含“溢出”。依据：该章覆盖该知识点。
CO_E_0315 | CO_TOP_012 | 运算方法和运算电路 | CONTAINS | CO_OPE_004 | 乘法运算 | 该主题包含该知识点。 | 王道2027计组，运算方法和运算电路，教材p39（PDF页50） | 0.95 | 运算方法和运算电路 | 39 | “运算方法和运算电路”在知识结构上包含“乘法运算”。依据：该主题包含该知识点。
CO_E_0316 | CO_OPE_004 | 乘法运算 | BELONGS_TO_TOPIC | CO_TOP_012 | 运算方法和运算电路 | 该知识点属于该主题。 | 王道2027计组，运算方法和运算电路，教材p32（PDF页43） | 0.95 | 运算方法和运算电路 | 32 | “乘法运算”归入主题“运算方法和运算电路”。依据：该知识点属于该主题。
CO_E_0317 | CO_OPE_004 | 乘法运算 | BELONGS_TO_COURSE | CO_CRS_001 | 计算机组成原理 | 该知识点属于计算机组成原理。 | 王道2027计组，内容简介，PDF页2 | 0.95 | 内容简介 | 2 | “乘法运算”属于课程“计算机组成原理”。依据：该知识点属于计算机组成原理。
CO_E_0318 | CO_TOP_002 | 第2章 数据的表示和运算 | CONTAINS | CO_OPE_004 | 乘法运算 | 该章覆盖该知识点。 | 王道2027计组，运算方法和运算电路，教材p39（PDF页50） | 0.9 | 运算方法和运算电路 | 39 | “第2章 数据的表示和运算”在知识结构上包含“乘法运算”。依据：该章覆盖该知识点。
CO_E_0319 | CO_TOP_012 | 运算方法和运算电路 | CONTAINS | CO_OPE_005 | 除法运算 | 该主题包含该知识点。 | 王道2027计组，运算方法和运算电路，教材p41（PDF页52） | 0.95 | 运算方法和运算电路 | 41 | “运算方法和运算电路”在知识结构上包含“除法运算”。依据：该主题包含该知识点。
CO_E_0320 | CO_OPE_005 | 除法运算 | BELONGS_TO_TOPIC | CO_TOP_012 | 运算方法和运算电路 | 该知识点属于该主题。 | 王道2027计组，运算方法和运算电路，教材p32（PDF页43） | 0.95 | 运算方法和运算电路 | 32 | “除法运算”归入主题“运算方法和运算电路”。依据：该知识点属于该主题。
CO_E_0321 | CO_OPE_005 | 除法运算 | BELONGS_TO_COURSE | CO_CRS_001 | 计算机组成原理 | 该知识点属于计算机组成原理。 | 王道2027计组，内容简介，PDF页2 | 0.95 | 内容简介 | 2 | “除法运算”属于课程“计算机组成原理”。依据：该知识点属于计算机组成原理。
CO_E_0322 | CO_TOP_002 | 第2章 数据的表示和运算 | CONTAINS | CO_OPE_005 | 除法运算 | 该章覆盖该知识点。 | 王道2027计组，运算方法和运算电路，教材p41（PDF页52） | 0.9 | 运算方法和运算电路 | 41 | “第2章 数据的表示和运算”在知识结构上包含“除法运算”。依据：该章覆盖该知识点。
CO_E_0323 | CO_TOP_012 | 运算方法和运算电路 | CONTAINS | CO_OPE_006 | 逻辑运算 | 该主题包含该知识点。 | 王道2027计组，运算方法和运算电路，教材p33（PDF页44） | 0.95 | 运算方法和运算电路 | 33 | “运算方法和运算电路”在知识结构上包含“逻辑运算”。依据：该主题包含该知识点。
CO_E_0324 | CO_OPE_006 | 逻辑运算 | BELONGS_TO_TOPIC | CO_TOP_012 | 运算方法和运算电路 | 该知识点属于该主题。 | 王道2027计组，运算方法和运算电路，教材p32（PDF页43） | 0.95 | 运算方法和运算电路 | 32 | “逻辑运算”归入主题“运算方法和运算电路”。依据：该知识点属于该主题。
CO_E_0325 | CO_OPE_006 | 逻辑运算 | BELONGS_TO_COURSE | CO_CRS_001 | 计算机组成原理 | 该知识点属于计算机组成原理。 | 王道2027计组，内容简介，PDF页2 | 0.95 | 内容简介 | 2 | “逻辑运算”属于课程“计算机组成原理”。依据：该知识点属于计算机组成原理。
CO_E_0326 | CO_TOP_002 | 第2章 数据的表示和运算 | CONTAINS | CO_OPE_006 | 逻辑运算 | 该章覆盖该知识点。 | 王道2027计组，运算方法和运算电路，教材p33（PDF页44） | 0.9 | 运算方法和运算电路 | 33 | “第2章 数据的表示和运算”在知识结构上包含“逻辑运算”。依据：该章覆盖该知识点。
CO_E_0327 | CO_TOP_013 | 浮点数的表示与运算 | CONTAINS | CO_CON_027 | 浮点数 | 该主题包含该知识点。 | 王道2027计组，浮点数的表示与运算，教材p53（PDF页64） | 0.95 | 浮点数的表示与运算 | 53 | “浮点数的表示与运算”在知识结构上包含“浮点数”。依据：该主题包含该知识点。
CO_E_0328 | CO_CON_027 | 浮点数 | BELONGS_TO_TOPIC | CO_TOP_013 | 浮点数的表示与运算 | 该知识点属于该主题。 | 王道2027计组，浮点数的表示与运算，教材p53（PDF页64） | 0.95 | 浮点数的表示与运算 | 53 | “浮点数”归入主题“浮点数的表示与运算”。依据：该知识点属于该主题。
CO_E_0329 | CO_CON_027 | 浮点数 | BELONGS_TO_COURSE | CO_CRS_001 | 计算机组成原理 | 该知识点属于计算机组成原理。 | 王道2027计组，内容简介，PDF页2 | 0.95 | 内容简介 | 2 | “浮点数”属于课程“计算机组成原理”。依据：该知识点属于计算机组成原理。
CO_E_0330 | CO_TOP_002 | 第2章 数据的表示和运算 | CONTAINS | CO_CON_027 | 浮点数 | 该章覆盖该知识点。 | 王道2027计组，浮点数的表示与运算，教材p53（PDF页64） | 0.9 | 浮点数的表示与运算 | 53 | “第2章 数据的表示和运算”在知识结构上包含“浮点数”。依据：该章覆盖该知识点。
CO_E_0331 | CO_TOP_013 | 浮点数的表示与运算 | CONTAINS | CO_CON_028 | IEEE 754 | 该主题包含该知识点。 | 王道2027计组，浮点数的表示与运算，教材p54（PDF页65） | 0.95 | 浮点数的表示与运算 | 54 | “浮点数的表示与运算”在知识结构上包含“IEEE 754”。依据：该主题包含该知识点。
CO_E_0332 | CO_CON_028 | IEEE 754 | BELONGS_TO_TOPIC | CO_TOP_013 | 浮点数的表示与运算 | 该知识点属于该主题。 | 王道2027计组，浮点数的表示与运算，教材p53（PDF页64） | 0.95 | 浮点数的表示与运算 | 53 | “IEEE 754”归入主题“浮点数的表示与运算”。依据：该知识点属于该主题。
CO_E_0333 | CO_CON_028 | IEEE 754 | BELONGS_TO_COURSE | CO_CRS_001 | 计算机组成原理 | 该知识点属于计算机组成原理。 | 王道2027计组，内容简介，PDF页2 | 0.95 | 内容简介 | 2 | “IEEE 754”属于课程“计算机组成原理”。依据：该知识点属于计算机组成原理。
CO_E_0334 | CO_TOP_002 | 第2章 数据的表示和运算 | CONTAINS | CO_CON_028 | IEEE 754 | 该章覆盖该知识点。 | 王道2027计组，浮点数的表示与运算，教材p54（PDF页65） | 0.9 | 浮点数的表示与运算 | 54 | “第2章 数据的表示和运算”在知识结构上包含“IEEE 754”。依据：该章覆盖该知识点。
CO_E_0335 | CO_TOP_013 | 浮点数的表示与运算 | CONTAINS | CO_CON_029 | 阶码 | 该主题包含该知识点。 | 王道2027计组，浮点数的表示与运算，教材p54（PDF页65） | 0.95 | 浮点数的表示与运算 | 54 | “浮点数的表示与运算”在知识结构上包含“阶码”。依据：该主题包含该知识点。
CO_E_0336 | CO_CON_029 | 阶码 | BELONGS_TO_TOPIC | CO_TOP_013 | 浮点数的表示与运算 | 该知识点属于该主题。 | 王道2027计组，浮点数的表示与运算，教材p53（PDF页64） | 0.95 | 浮点数的表示与运算 | 53 | “阶码”归入主题“浮点数的表示与运算”。依据：该知识点属于该主题。
CO_E_0337 | CO_CON_029 | 阶码 | BELONGS_TO_COURSE | CO_CRS_001 | 计算机组成原理 | 该知识点属于计算机组成原理。 | 王道2027计组，内容简介，PDF页2 | 0.95 | 内容简介 | 2 | “阶码”属于课程“计算机组成原理”。依据：该知识点属于计算机组成原理。
CO_E_0338 | CO_TOP_002 | 第2章 数据的表示和运算 | CONTAINS | CO_CON_029 | 阶码 | 该章覆盖该知识点。 | 王道2027计组，浮点数的表示与运算，教材p54（PDF页65） | 0.9 | 浮点数的表示与运算 | 54 | “第2章 数据的表示和运算”在知识结构上包含“阶码”。依据：该章覆盖该知识点。
CO_E_0339 | CO_TOP_013 | 浮点数的表示与运算 | CONTAINS | CO_CON_030 | 尾数 | 该主题包含该知识点。 | 王道2027计组，浮点数的表示与运算，教材p54（PDF页65） | 0.95 | 浮点数的表示与运算 | 54 | “浮点数的表示与运算”在知识结构上包含“尾数”。依据：该主题包含该知识点。
CO_E_0340 | CO_CON_030 | 尾数 | BELONGS_TO_TOPIC | CO_TOP_013 | 浮点数的表示与运算 | 该知识点属于该主题。 | 王道2027计组，浮点数的表示与运算，教材p53（PDF页64） | 0.95 | 浮点数的表示与运算 | 53 | “尾数”归入主题“浮点数的表示与运算”。依据：该知识点属于该主题。
CO_E_0341 | CO_CON_030 | 尾数 | BELONGS_TO_COURSE | CO_CRS_001 | 计算机组成原理 | 该知识点属于计算机组成原理。 | 王道2027计组，内容简介，PDF页2 | 0.95 | 内容简介 | 2 | “尾数”属于课程“计算机组成原理”。依据：该知识点属于计算机组成原理。
CO_E_0342 | CO_TOP_002 | 第2章 数据的表示和运算 | CONTAINS | CO_CON_030 | 尾数 | 该章覆盖该知识点。 | 王道2027计组，浮点数的表示与运算，教材p54（PDF页65） | 0.9 | 浮点数的表示与运算 | 54 | “第2章 数据的表示和运算”在知识结构上包含“尾数”。依据：该章覆盖该知识点。
CO_E_0343 | CO_TOP_013 | 浮点数的表示与运算 | CONTAINS | CO_OPE_007 | 规格化 | 该主题包含该知识点。 | 王道2027计组，浮点数的表示与运算，教材p54（PDF页65） | 0.95 | 浮点数的表示与运算 | 54 | “浮点数的表示与运算”在知识结构上包含“规格化”。依据：该主题包含该知识点。
CO_E_0344 | CO_OPE_007 | 规格化 | BELONGS_TO_TOPIC | CO_TOP_013 | 浮点数的表示与运算 | 该知识点属于该主题。 | 王道2027计组，浮点数的表示与运算，教材p53（PDF页64） | 0.95 | 浮点数的表示与运算 | 53 | “规格化”归入主题“浮点数的表示与运算”。依据：该知识点属于该主题。
CO_E_0345 | CO_OPE_007 | 规格化 | BELONGS_TO_COURSE | CO_CRS_001 | 计算机组成原理 | 该知识点属于计算机组成原理。 | 王道2027计组，内容简介，PDF页2 | 0.95 | 内容简介 | 2 | “规格化”属于课程“计算机组成原理”。依据：该知识点属于计算机组成原理。
CO_E_0346 | CO_TOP_002 | 第2章 数据的表示和运算 | CONTAINS | CO_OPE_007 | 规格化 | 该章覆盖该知识点。 | 王道2027计组，浮点数的表示与运算，教材p54（PDF页65） | 0.9 | 浮点数的表示与运算 | 54 | “第2章 数据的表示和运算”在知识结构上包含“规格化”。依据：该章覆盖该知识点。
CO_E_0347 | CO_TOP_013 | 浮点数的表示与运算 | CONTAINS | CO_OPE_008 | 对阶 | 该主题包含该知识点。 | 王道2027计组，浮点数的表示与运算，教材p56（PDF页67） | 0.95 | 浮点数的表示与运算 | 56 | “浮点数的表示与运算”在知识结构上包含“对阶”。依据：该主题包含该知识点。
CO_E_0348 | CO_OPE_008 | 对阶 | BELONGS_TO_TOPIC | CO_TOP_013 | 浮点数的表示与运算 | 该知识点属于该主题。 | 王道2027计组，浮点数的表示与运算，教材p53（PDF页64） | 0.95 | 浮点数的表示与运算 | 53 | “对阶”归入主题“浮点数的表示与运算”。依据：该知识点属于该主题。
CO_E_0349 | CO_OPE_008 | 对阶 | BELONGS_TO_COURSE | CO_CRS_001 | 计算机组成原理 | 该知识点属于计算机组成原理。 | 王道2027计组，内容简介，PDF页2 | 0.95 | 内容简介 | 2 | “对阶”属于课程“计算机组成原理”。依据：该知识点属于计算机组成原理。
CO_E_0350 | CO_TOP_002 | 第2章 数据的表示和运算 | CONTAINS | CO_OPE_008 | 对阶 | 该章覆盖该知识点。 | 王道2027计组，浮点数的表示与运算，教材p56（PDF页67） | 0.9 | 浮点数的表示与运算 | 56 | “第2章 数据的表示和运算”在知识结构上包含“对阶”。依据：该章覆盖该知识点。
CO_E_0351 | CO_TOP_013 | 浮点数的表示与运算 | CONTAINS | CO_OPE_009 | 舍入 | 该主题包含该知识点。 | 王道2027计组，浮点数的表示与运算，教材p55（PDF页66） | 0.95 | 浮点数的表示与运算 | 55 | “浮点数的表示与运算”在知识结构上包含“舍入”。依据：该主题包含该知识点。
CO_E_0352 | CO_OPE_009 | 舍入 | BELONGS_TO_TOPIC | CO_TOP_013 | 浮点数的表示与运算 | 该知识点属于该主题。 | 王道2027计组，浮点数的表示与运算，教材p53（PDF页64） | 0.95 | 浮点数的表示与运算 | 53 | “舍入”归入主题“浮点数的表示与运算”。依据：该知识点属于该主题。
CO_E_0353 | CO_OPE_009 | 舍入 | BELONGS_TO_COURSE | CO_CRS_001 | 计算机组成原理 | 该知识点属于计算机组成原理。 | 王道2027计组，内容简介，PDF页2 | 0.95 | 内容简介 | 2 | “舍入”属于课程“计算机组成原理”。依据：该知识点属于计算机组成原理。
CO_E_0354 | CO_TOP_002 | 第2章 数据的表示和运算 | CONTAINS | CO_OPE_009 | 舍入 | 该章覆盖该知识点。 | 王道2027计组，浮点数的表示与运算，教材p55（PDF页66） | 0.9 | 浮点数的表示与运算 | 55 | “第2章 数据的表示和运算”在知识结构上包含“舍入”。依据：该章覆盖该知识点。
CO_E_0355 | CO_TOP_013 | 浮点数的表示与运算 | CONTAINS | CO_OPE_010 | 浮点加减运算 | 该主题包含该知识点。 | 王道2027计组，浮点数的表示与运算，教材p53-76（PDF页64起） | 0.95 | 浮点数的表示与运算 | 53 | “浮点数的表示与运算”在知识结构上包含“浮点加减运算”。依据：该主题包含该知识点。
CO_E_0356 | CO_OPE_010 | 浮点加减运算 | BELONGS_TO_TOPIC | CO_TOP_013 | 浮点数的表示与运算 | 该知识点属于该主题。 | 王道2027计组，浮点数的表示与运算，教材p53（PDF页64） | 0.95 | 浮点数的表示与运算 | 53 | “浮点加减运算”归入主题“浮点数的表示与运算”。依据：该知识点属于该主题。
CO_E_0357 | CO_OPE_010 | 浮点加减运算 | BELONGS_TO_COURSE | CO_CRS_001 | 计算机组成原理 | 该知识点属于计算机组成原理。 | 王道2027计组，内容简介，PDF页2 | 0.95 | 内容简介 | 2 | “浮点加减运算”属于课程“计算机组成原理”。依据：该知识点属于计算机组成原理。
CO_E_0358 | CO_TOP_002 | 第2章 数据的表示和运算 | CONTAINS | CO_OPE_010 | 浮点加减运算 | 该章覆盖该知识点。 | 王道2027计组，浮点数的表示与运算，教材p53-76（PDF页64起） | 0.9 | 浮点数的表示与运算 | 53 | “第2章 数据的表示和运算”在知识结构上包含“浮点加减运算”。依据：该章覆盖该知识点。
CO_E_0359 | CO_TOP_013 | 浮点数的表示与运算 | CONTAINS | CO_MET_009 | 数据宽度 | 该主题包含该知识点。 | 王道2027计组，浮点数的表示与运算，教材p53-76（PDF页64起） | 0.95 | 浮点数的表示与运算 | 53 | “浮点数的表示与运算”在知识结构上包含“数据宽度”。依据：该主题包含该知识点。
CO_E_0360 | CO_MET_009 | 数据宽度 | BELONGS_TO_TOPIC | CO_TOP_013 | 浮点数的表示与运算 | 该知识点属于该主题。 | 王道2027计组，浮点数的表示与运算，教材p53（PDF页64） | 0.95 | 浮点数的表示与运算 | 53 | “数据宽度”归入主题“浮点数的表示与运算”。依据：该知识点属于该主题。
CO_E_0361 | CO_MET_009 | 数据宽度 | BELONGS_TO_COURSE | CO_CRS_001 | 计算机组成原理 | 该知识点属于计算机组成原理。 | 王道2027计组，内容简介，PDF页2 | 0.95 | 内容简介 | 2 | “数据宽度”属于课程“计算机组成原理”。依据：该知识点属于计算机组成原理。
CO_E_0362 | CO_TOP_002 | 第2章 数据的表示和运算 | CONTAINS | CO_MET_009 | 数据宽度 | 该章覆盖该知识点。 | 王道2027计组，浮点数的表示与运算，教材p53-76（PDF页64起） | 0.9 | 浮点数的表示与运算 | 53 | “第2章 数据的表示和运算”在知识结构上包含“数据宽度”。依据：该章覆盖该知识点。
CO_E_0363 | CO_TOP_013 | 浮点数的表示与运算 | CONTAINS | CO_CON_031 | 大端方式 | 该主题包含该知识点。 | 王道2027计组，浮点数的表示与运算，教材p59（PDF页70） | 0.95 | 浮点数的表示与运算 | 59 | “浮点数的表示与运算”在知识结构上包含“大端方式”。依据：该主题包含该知识点。
CO_E_0364 | CO_CON_031 | 大端方式 | BELONGS_TO_TOPIC | CO_TOP_013 | 浮点数的表示与运算 | 该知识点属于该主题。 | 王道2027计组，浮点数的表示与运算，教材p53（PDF页64） | 0.95 | 浮点数的表示与运算 | 53 | “大端方式”归入主题“浮点数的表示与运算”。依据：该知识点属于该主题。
CO_E_0365 | CO_CON_031 | 大端方式 | BELONGS_TO_COURSE | CO_CRS_001 | 计算机组成原理 | 该知识点属于计算机组成原理。 | 王道2027计组，内容简介，PDF页2 | 0.95 | 内容简介 | 2 | “大端方式”属于课程“计算机组成原理”。依据：该知识点属于计算机组成原理。
CO_E_0366 | CO_TOP_002 | 第2章 数据的表示和运算 | CONTAINS | CO_CON_031 | 大端方式 | 该章覆盖该知识点。 | 王道2027计组，浮点数的表示与运算，教材p59（PDF页70） | 0.9 | 浮点数的表示与运算 | 59 | “第2章 数据的表示和运算”在知识结构上包含“大端方式”。依据：该章覆盖该知识点。
CO_E_0367 | CO_TOP_013 | 浮点数的表示与运算 | CONTAINS | CO_CON_032 | 小端方式 | 该主题包含该知识点。 | 王道2027计组，浮点数的表示与运算，教材p59（PDF页70） | 0.95 | 浮点数的表示与运算 | 59 | “浮点数的表示与运算”在知识结构上包含“小端方式”。依据：该主题包含该知识点。
CO_E_0368 | CO_CON_032 | 小端方式 | BELONGS_TO_TOPIC | CO_TOP_013 | 浮点数的表示与运算 | 该知识点属于该主题。 | 王道2027计组，浮点数的表示与运算，教材p53（PDF页64） | 0.95 | 浮点数的表示与运算 | 53 | “小端方式”归入主题“浮点数的表示与运算”。依据：该知识点属于该主题。
CO_E_0369 | CO_CON_032 | 小端方式 | BELONGS_TO_COURSE | CO_CRS_001 | 计算机组成原理 | 该知识点属于计算机组成原理。 | 王道2027计组，内容简介，PDF页2 | 0.95 | 内容简介 | 2 | “小端方式”属于课程“计算机组成原理”。依据：该知识点属于计算机组成原理。
CO_E_0370 | CO_TOP_002 | 第2章 数据的表示和运算 | CONTAINS | CO_CON_032 | 小端方式 | 该章覆盖该知识点。 | 王道2027计组，浮点数的表示与运算，教材p59（PDF页70） | 0.9 | 浮点数的表示与运算 | 59 | “第2章 数据的表示和运算”在知识结构上包含“小端方式”。依据：该章覆盖该知识点。
CO_E_0371 | CO_TOP_013 | 浮点数的表示与运算 | CONTAINS | CO_APP_001 | 科学计算 | 该主题包含该知识点。 | 王道2027计组，浮点数的表示与运算，教材p53-76（PDF页64起） | 0.95 | 浮点数的表示与运算 | 53 | “浮点数的表示与运算”在知识结构上包含“科学计算”。依据：该主题包含该知识点。
CO_E_0372 | CO_APP_001 | 科学计算 | BELONGS_TO_TOPIC | CO_TOP_013 | 浮点数的表示与运算 | 该知识点属于该主题。 | 王道2027计组，浮点数的表示与运算，教材p53（PDF页64） | 0.95 | 浮点数的表示与运算 | 53 | “科学计算”归入主题“浮点数的表示与运算”。依据：该知识点属于该主题。
CO_E_0373 | CO_APP_001 | 科学计算 | BELONGS_TO_COURSE | CO_CRS_001 | 计算机组成原理 | 该知识点属于计算机组成原理。 | 王道2027计组，内容简介，PDF页2 | 0.95 | 内容简介 | 2 | “科学计算”属于课程“计算机组成原理”。依据：该知识点属于计算机组成原理。
CO_E_0374 | CO_TOP_002 | 第2章 数据的表示和运算 | CONTAINS | CO_APP_001 | 科学计算 | 该章覆盖该知识点。 | 王道2027计组，浮点数的表示与运算，教材p53-76（PDF页64起） | 0.9 | 浮点数的表示与运算 | 53 | “第2章 数据的表示和运算”在知识结构上包含“科学计算”。依据：该章覆盖该知识点。
CO_E_0375 | CO_TOP_014 | 存储器概述 | CONTAINS | CO_MOD_004 | 存储层次结构 | 该主题包含该知识点。 | 王道2027计组，存储器概述，教材p77-81（PDF页88起） | 0.95 | 存储器概述 | 77 | “存储器概述”在知识结构上包含“存储层次结构”。依据：该主题包含该知识点。
CO_E_0376 | CO_MOD_004 | 存储层次结构 | BELONGS_TO_TOPIC | CO_TOP_014 | 存储器概述 | 该知识点属于该主题。 | 王道2027计组，存储器概述，教材p77（PDF页88） | 0.95 | 存储器概述 | 77 | “存储层次结构”归入主题“存储器概述”。依据：该知识点属于该主题。
CO_E_0377 | CO_MOD_004 | 存储层次结构 | BELONGS_TO_COURSE | CO_CRS_001 | 计算机组成原理 | 该知识点属于计算机组成原理。 | 王道2027计组，内容简介，PDF页2 | 0.95 | 内容简介 | 2 | “存储层次结构”属于课程“计算机组成原理”。依据：该知识点属于计算机组成原理。
CO_E_0378 | CO_TOP_003 | 第3章 存储系统 | CONTAINS | CO_MOD_004 | 存储层次结构 | 该章覆盖该知识点。 | 王道2027计组，存储器概述，教材p77-81（PDF页88起） | 0.9 | 存储器概述 | 77 | “第3章 存储系统”在知识结构上包含“存储层次结构”。依据：该章覆盖该知识点。
CO_E_0379 | CO_TOP_014 | 存储器概述 | CONTAINS | CO_MET_010 | 存储容量 | 该主题包含该知识点。 | 王道2027计组，存储器概述，教材p79（PDF页90） | 0.95 | 存储器概述 | 79 | “存储器概述”在知识结构上包含“存储容量”。依据：该主题包含该知识点。
CO_E_0380 | CO_MET_010 | 存储容量 | BELONGS_TO_TOPIC | CO_TOP_014 | 存储器概述 | 该知识点属于该主题。 | 王道2027计组，存储器概述，教材p77（PDF页88） | 0.95 | 存储器概述 | 77 | “存储容量”归入主题“存储器概述”。依据：该知识点属于该主题。
CO_E_0381 | CO_MET_010 | 存储容量 | BELONGS_TO_COURSE | CO_CRS_001 | 计算机组成原理 | 该知识点属于计算机组成原理。 | 王道2027计组，内容简介，PDF页2 | 0.95 | 内容简介 | 2 | “存储容量”属于课程“计算机组成原理”。依据：该知识点属于计算机组成原理。
CO_E_0382 | CO_TOP_003 | 第3章 存储系统 | CONTAINS | CO_MET_010 | 存储容量 | 该章覆盖该知识点。 | 王道2027计组，存储器概述，教材p79（PDF页90） | 0.9 | 存储器概述 | 79 | “第3章 存储系统”在知识结构上包含“存储容量”。依据：该章覆盖该知识点。
CO_E_0383 | CO_TOP_014 | 存储器概述 | CONTAINS | CO_MET_011 | 存取时间 | 该主题包含该知识点。 | 王道2027计组，存储器概述，教材p78（PDF页89） | 0.95 | 存储器概述 | 78 | “存储器概述”在知识结构上包含“存取时间”。依据：该主题包含该知识点。
CO_E_0384 | CO_MET_011 | 存取时间 | BELONGS_TO_TOPIC | CO_TOP_014 | 存储器概述 | 该知识点属于该主题。 | 王道2027计组，存储器概述，教材p77（PDF页88） | 0.95 | 存储器概述 | 77 | “存取时间”归入主题“存储器概述”。依据：该知识点属于该主题。
CO_E_0385 | CO_MET_011 | 存取时间 | BELONGS_TO_COURSE | CO_CRS_001 | 计算机组成原理 | 该知识点属于计算机组成原理。 | 王道2027计组，内容简介，PDF页2 | 0.95 | 内容简介 | 2 | “存取时间”属于课程“计算机组成原理”。依据：该知识点属于计算机组成原理。
CO_E_0386 | CO_TOP_003 | 第3章 存储系统 | CONTAINS | CO_MET_011 | 存取时间 | 该章覆盖该知识点。 | 王道2027计组，存储器概述，教材p78（PDF页89） | 0.9 | 存储器概述 | 78 | “第3章 存储系统”在知识结构上包含“存取时间”。依据：该章覆盖该知识点。
CO_E_0387 | CO_TOP_014 | 存储器概述 | CONTAINS | CO_MET_012 | 存储周期 | 该主题包含该知识点。 | 王道2027计组，存储器概述，教材p80（PDF页91） | 0.95 | 存储器概述 | 80 | “存储器概述”在知识结构上包含“存储周期”。依据：该主题包含该知识点。
CO_E_0388 | CO_MET_012 | 存储周期 | BELONGS_TO_TOPIC | CO_TOP_014 | 存储器概述 | 该知识点属于该主题。 | 王道2027计组，存储器概述，教材p77（PDF页88） | 0.95 | 存储器概述 | 77 | “存储周期”归入主题“存储器概述”。依据：该知识点属于该主题。
CO_E_0389 | CO_MET_012 | 存储周期 | BELONGS_TO_COURSE | CO_CRS_001 | 计算机组成原理 | 该知识点属于计算机组成原理。 | 王道2027计组，内容简介，PDF页2 | 0.95 | 内容简介 | 2 | “存储周期”属于课程“计算机组成原理”。依据：该知识点属于计算机组成原理。
CO_E_0390 | CO_TOP_003 | 第3章 存储系统 | CONTAINS | CO_MET_012 | 存储周期 | 该章覆盖该知识点。 | 王道2027计组，存储器概述，教材p80（PDF页91） | 0.9 | 存储器概述 | 80 | “第3章 存储系统”在知识结构上包含“存储周期”。依据：该章覆盖该知识点。
CO_E_0391 | CO_TOP_014 | 存储器概述 | CONTAINS | CO_MET_013 | 存储器带宽 | 该主题包含该知识点。 | 王道2027计组，存储器概述，教材p80（PDF页91） | 0.95 | 存储器概述 | 80 | “存储器概述”在知识结构上包含“存储器带宽”。依据：该主题包含该知识点。
CO_E_0392 | CO_MET_013 | 存储器带宽 | BELONGS_TO_TOPIC | CO_TOP_014 | 存储器概述 | 该知识点属于该主题。 | 王道2027计组，存储器概述，教材p77（PDF页88） | 0.95 | 存储器概述 | 77 | “存储器带宽”归入主题“存储器概述”。依据：该知识点属于该主题。
CO_E_0393 | CO_MET_013 | 存储器带宽 | BELONGS_TO_COURSE | CO_CRS_001 | 计算机组成原理 | 该知识点属于计算机组成原理。 | 王道2027计组，内容简介，PDF页2 | 0.95 | 内容简介 | 2 | “存储器带宽”属于课程“计算机组成原理”。依据：该知识点属于计算机组成原理。
CO_E_0394 | CO_TOP_003 | 第3章 存储系统 | CONTAINS | CO_MET_013 | 存储器带宽 | 该章覆盖该知识点。 | 王道2027计组，存储器概述，教材p80（PDF页91） | 0.9 | 存储器概述 | 80 | “第3章 存储系统”在知识结构上包含“存储器带宽”。依据：该章覆盖该知识点。
CO_E_0395 | CO_TOP_015 | 主存储器 | CONTAINS | CO_TOP_015 | 主存储器 | 该主题包含该知识点。 | 王道2027计组，主存储器，教材p82（PDF页93） | 0.95 | 主存储器 | 82 | “主存储器”在知识结构上包含“主存储器”。依据：该主题包含该知识点。
CO_E_0396 | CO_TOP_015 | 主存储器 | BELONGS_TO_TOPIC | CO_TOP_015 | 主存储器 | 该知识点属于该主题。 | 王道2027计组，主存储器，教材p82（PDF页93） | 0.95 | 主存储器 | 82 | “主存储器”归入主题“主存储器”。依据：该知识点属于该主题。
CO_E_0397 | CO_TOP_015 | 主存储器 | CONTAINS | CO_OBJ_012 | SRAM | 该主题包含该知识点。 | 王道2027计组，主存储器，教材p82（PDF页93） | 0.95 | 主存储器 | 82 | “主存储器”在知识结构上包含“SRAM”。依据：该主题包含该知识点。
CO_E_0398 | CO_OBJ_012 | SRAM | BELONGS_TO_TOPIC | CO_TOP_015 | 主存储器 | 该知识点属于该主题。 | 王道2027计组，主存储器，教材p82（PDF页93） | 0.95 | 主存储器 | 82 | “SRAM”归入主题“主存储器”。依据：该知识点属于该主题。
CO_E_0399 | CO_OBJ_012 | SRAM | BELONGS_TO_COURSE | CO_CRS_001 | 计算机组成原理 | 该知识点属于计算机组成原理。 | 王道2027计组，内容简介，PDF页2 | 0.95 | 内容简介 | 2 | “SRAM”属于课程“计算机组成原理”。依据：该知识点属于计算机组成原理。
CO_E_0400 | CO_TOP_003 | 第3章 存储系统 | CONTAINS | CO_OBJ_012 | SRAM | 该章覆盖该知识点。 | 王道2027计组，主存储器，教材p82（PDF页93） | 0.9 | 主存储器 | 82 | “第3章 存储系统”在知识结构上包含“SRAM”。依据：该章覆盖该知识点。
CO_E_0401 | CO_TOP_015 | 主存储器 | CONTAINS | CO_OBJ_013 | DRAM | 该主题包含该知识点。 | 王道2027计组，主存储器，教材p82（PDF页93） | 0.95 | 主存储器 | 82 | “主存储器”在知识结构上包含“DRAM”。依据：该主题包含该知识点。
CO_E_0402 | CO_OBJ_013 | DRAM | BELONGS_TO_TOPIC | CO_TOP_015 | 主存储器 | 该知识点属于该主题。 | 王道2027计组，主存储器，教材p82（PDF页93） | 0.95 | 主存储器 | 82 | “DRAM”归入主题“主存储器”。依据：该知识点属于该主题。
CO_E_0403 | CO_OBJ_013 | DRAM | BELONGS_TO_COURSE | CO_CRS_001 | 计算机组成原理 | 该知识点属于计算机组成原理。 | 王道2027计组，内容简介，PDF页2 | 0.95 | 内容简介 | 2 | “DRAM”属于课程“计算机组成原理”。依据：该知识点属于计算机组成原理。
CO_E_0404 | CO_TOP_003 | 第3章 存储系统 | CONTAINS | CO_OBJ_013 | DRAM | 该章覆盖该知识点。 | 王道2027计组，主存储器，教材p82（PDF页93） | 0.9 | 主存储器 | 82 | “第3章 存储系统”在知识结构上包含“DRAM”。依据：该章覆盖该知识点。
CO_E_0405 | CO_TOP_015 | 主存储器 | CONTAINS | CO_OBJ_014 | ROM | 该主题包含该知识点。 | 王道2027计组，主存储器，教材p85（PDF页96） | 0.95 | 主存储器 | 85 | “主存储器”在知识结构上包含“ROM”。依据：该主题包含该知识点。
CO_E_0406 | CO_OBJ_014 | ROM | BELONGS_TO_TOPIC | CO_TOP_015 | 主存储器 | 该知识点属于该主题。 | 王道2027计组，主存储器，教材p82（PDF页93） | 0.95 | 主存储器 | 82 | “ROM”归入主题“主存储器”。依据：该知识点属于该主题。
CO_E_0407 | CO_OBJ_014 | ROM | BELONGS_TO_COURSE | CO_CRS_001 | 计算机组成原理 | 该知识点属于计算机组成原理。 | 王道2027计组，内容简介，PDF页2 | 0.95 | 内容简介 | 2 | “ROM”属于课程“计算机组成原理”。依据：该知识点属于计算机组成原理。
CO_E_0408 | CO_TOP_003 | 第3章 存储系统 | CONTAINS | CO_OBJ_014 | ROM | 该章覆盖该知识点。 | 王道2027计组，主存储器，教材p85（PDF页96） | 0.9 | 主存储器 | 85 | “第3章 存储系统”在知识结构上包含“ROM”。依据：该章覆盖该知识点。
CO_E_0409 | CO_TOP_015 | 主存储器 | CONTAINS | CO_OBJ_015 | Flash | 该主题包含该知识点。 | 王道2027计组，主存储器，教材p85（PDF页96） | 0.95 | 主存储器 | 85 | “主存储器”在知识结构上包含“Flash”。依据：该主题包含该知识点。
CO_E_0410 | CO_OBJ_015 | Flash | BELONGS_TO_TOPIC | CO_TOP_015 | 主存储器 | 该知识点属于该主题。 | 王道2027计组，主存储器，教材p82（PDF页93） | 0.95 | 主存储器 | 82 | “Flash”归入主题“主存储器”。依据：该知识点属于该主题。
CO_E_0411 | CO_OBJ_015 | Flash | BELONGS_TO_COURSE | CO_CRS_001 | 计算机组成原理 | 该知识点属于计算机组成原理。 | 王道2027计组，内容简介，PDF页2 | 0.95 | 内容简介 | 2 | “Flash”属于课程“计算机组成原理”。依据：该知识点属于计算机组成原理。
CO_E_0412 | CO_TOP_003 | 第3章 存储系统 | CONTAINS | CO_OBJ_015 | Flash | 该章覆盖该知识点。 | 王道2027计组，主存储器，教材p85（PDF页96） | 0.9 | 主存储器 | 85 | “第3章 存储系统”在知识结构上包含“Flash”。依据：该章覆盖该知识点。
CO_E_0413 | CO_TOP_015 | 主存储器 | CONTAINS | CO_MEC_002 | 多模块存储器 | 该主题包含该知识点。 | 王道2027计组，主存储器，教材p85（PDF页96） | 0.95 | 主存储器 | 85 | “主存储器”在知识结构上包含“多模块存储器”。依据：该主题包含该知识点。
CO_E_0414 | CO_MEC_002 | 多模块存储器 | BELONGS_TO_TOPIC | CO_TOP_015 | 主存储器 | 该知识点属于该主题。 | 王道2027计组，主存储器，教材p82（PDF页93） | 0.95 | 主存储器 | 82 | “多模块存储器”归入主题“主存储器”。依据：该知识点属于该主题。
CO_E_0415 | CO_MEC_002 | 多模块存储器 | BELONGS_TO_COURSE | CO_CRS_001 | 计算机组成原理 | 该知识点属于计算机组成原理。 | 王道2027计组，内容简介，PDF页2 | 0.95 | 内容简介 | 2 | “多模块存储器”属于课程“计算机组成原理”。依据：该知识点属于计算机组成原理。
CO_E_0416 | CO_TOP_003 | 第3章 存储系统 | CONTAINS | CO_MEC_002 | 多模块存储器 | 该章覆盖该知识点。 | 王道2027计组，主存储器，教材p85（PDF页96） | 0.9 | 主存储器 | 85 | “第3章 存储系统”在知识结构上包含“多模块存储器”。依据：该章覆盖该知识点。
CO_E_0417 | CO_TOP_016 | 主存储器与CPU的连接 | CONTAINS | CO_OPE_011 | 地址译码 | 该主题包含该知识点。 | 王道2027计组，主存储器与CPU的连接，教材p97-101（PDF页108起） | 0.95 | 主存储器与CPU的连接 | 97 | “主存储器与CPU的连接”在知识结构上包含“地址译码”。依据：该主题包含该知识点。
CO_E_0418 | CO_OPE_011 | 地址译码 | BELONGS_TO_TOPIC | CO_TOP_016 | 主存储器与CPU的连接 | 该知识点属于该主题。 | 王道2027计组，主存储器与CPU的连接，教材p97（PDF页108） | 0.95 | 主存储器与CPU的连接 | 97 | “地址译码”归入主题“主存储器与CPU的连接”。依据：该知识点属于该主题。
CO_E_0419 | CO_OPE_011 | 地址译码 | BELONGS_TO_COURSE | CO_CRS_001 | 计算机组成原理 | 该知识点属于计算机组成原理。 | 王道2027计组，内容简介，PDF页2 | 0.95 | 内容简介 | 2 | “地址译码”属于课程“计算机组成原理”。依据：该知识点属于计算机组成原理。
CO_E_0420 | CO_TOP_003 | 第3章 存储系统 | CONTAINS | CO_OPE_011 | 地址译码 | 该章覆盖该知识点。 | 王道2027计组，主存储器与CPU的连接，教材p97-101（PDF页108起） | 0.9 | 主存储器与CPU的连接 | 97 | “第3章 存储系统”在知识结构上包含“地址译码”。依据：该章覆盖该知识点。
CO_E_0421 | CO_TOP_016 | 主存储器与CPU的连接 | CONTAINS | CO_MEC_003 | 位扩展 | 该主题包含该知识点。 | 王道2027计组，主存储器与CPU的连接，教材p98（PDF页109） | 0.95 | 主存储器与CPU的连接 | 98 | “主存储器与CPU的连接”在知识结构上包含“位扩展”。依据：该主题包含该知识点。
CO_E_0422 | CO_MEC_003 | 位扩展 | BELONGS_TO_TOPIC | CO_TOP_016 | 主存储器与CPU的连接 | 该知识点属于该主题。 | 王道2027计组，主存储器与CPU的连接，教材p97（PDF页108） | 0.95 | 主存储器与CPU的连接 | 97 | “位扩展”归入主题“主存储器与CPU的连接”。依据：该知识点属于该主题。
CO_E_0423 | CO_MEC_003 | 位扩展 | BELONGS_TO_COURSE | CO_CRS_001 | 计算机组成原理 | 该知识点属于计算机组成原理。 | 王道2027计组，内容简介，PDF页2 | 0.95 | 内容简介 | 2 | “位扩展”属于课程“计算机组成原理”。依据：该知识点属于计算机组成原理。
CO_E_0424 | CO_TOP_003 | 第3章 存储系统 | CONTAINS | CO_MEC_003 | 位扩展 | 该章覆盖该知识点。 | 王道2027计组，主存储器与CPU的连接，教材p98（PDF页109） | 0.9 | 主存储器与CPU的连接 | 98 | “第3章 存储系统”在知识结构上包含“位扩展”。依据：该章覆盖该知识点。
CO_E_0425 | CO_TOP_016 | 主存储器与CPU的连接 | CONTAINS | CO_MEC_004 | 字扩展 | 该主题包含该知识点。 | 王道2027计组，主存储器与CPU的连接，教材p98（PDF页109） | 0.95 | 主存储器与CPU的连接 | 98 | “主存储器与CPU的连接”在知识结构上包含“字扩展”。依据：该主题包含该知识点。
CO_E_0426 | CO_MEC_004 | 字扩展 | BELONGS_TO_TOPIC | CO_TOP_016 | 主存储器与CPU的连接 | 该知识点属于该主题。 | 王道2027计组，主存储器与CPU的连接，教材p97（PDF页108） | 0.95 | 主存储器与CPU的连接 | 97 | “字扩展”归入主题“主存储器与CPU的连接”。依据：该知识点属于该主题。
CO_E_0427 | CO_MEC_004 | 字扩展 | BELONGS_TO_COURSE | CO_CRS_001 | 计算机组成原理 | 该知识点属于计算机组成原理。 | 王道2027计组，内容简介，PDF页2 | 0.95 | 内容简介 | 2 | “字扩展”属于课程“计算机组成原理”。依据：该知识点属于计算机组成原理。
CO_E_0428 | CO_TOP_003 | 第3章 存储系统 | CONTAINS | CO_MEC_004 | 字扩展 | 该章覆盖该知识点。 | 王道2027计组，主存储器与CPU的连接，教材p98（PDF页109） | 0.9 | 主存储器与CPU的连接 | 98 | “第3章 存储系统”在知识结构上包含“字扩展”。依据：该章覆盖该知识点。
CO_E_0429 | CO_TOP_016 | 主存储器与CPU的连接 | CONTAINS | CO_MEC_005 | 字位同时扩展 | 该主题包含该知识点。 | 王道2027计组，主存储器与CPU的连接，教材p99（PDF页110） | 0.95 | 主存储器与CPU的连接 | 99 | “主存储器与CPU的连接”在知识结构上包含“字位同时扩展”。依据：该主题包含该知识点。
CO_E_0430 | CO_MEC_005 | 字位同时扩展 | BELONGS_TO_TOPIC | CO_TOP_016 | 主存储器与CPU的连接 | 该知识点属于该主题。 | 王道2027计组，主存储器与CPU的连接，教材p97（PDF页108） | 0.95 | 主存储器与CPU的连接 | 97 | “字位同时扩展”归入主题“主存储器与CPU的连接”。依据：该知识点属于该主题。
CO_E_0431 | CO_MEC_005 | 字位同时扩展 | BELONGS_TO_COURSE | CO_CRS_001 | 计算机组成原理 | 该知识点属于计算机组成原理。 | 王道2027计组，内容简介，PDF页2 | 0.95 | 内容简介 | 2 | “字位同时扩展”属于课程“计算机组成原理”。依据：该知识点属于计算机组成原理。
CO_E_0432 | CO_TOP_003 | 第3章 存储系统 | CONTAINS | CO_MEC_005 | 字位同时扩展 | 该章覆盖该知识点。 | 王道2027计组，主存储器与CPU的连接，教材p99（PDF页110） | 0.9 | 主存储器与CPU的连接 | 99 | “第3章 存储系统”在知识结构上包含“字位同时扩展”。依据：该章覆盖该知识点。
CO_E_0433 | CO_TOP_017 | 外部存储器 | CONTAINS | CO_TOP_017 | 外部存储器 | 该主题包含该知识点。 | 王道2027计组，外部存储器，教材p102（PDF页113） | 0.95 | 外部存储器 | 102 | “外部存储器”在知识结构上包含“外部存储器”。依据：该主题包含该知识点。
CO_E_0434 | CO_TOP_017 | 外部存储器 | BELONGS_TO_TOPIC | CO_TOP_017 | 外部存储器 | 该知识点属于该主题。 | 王道2027计组，外部存储器，教材p102（PDF页113） | 0.95 | 外部存储器 | 102 | “外部存储器”归入主题“外部存储器”。依据：该知识点属于该主题。
CO_E_0435 | CO_TOP_017 | 外部存储器 | CONTAINS | CO_OBJ_016 | 磁盘存储器 | 该主题包含该知识点。 | 王道2027计组，外部存储器，教材p102（PDF页113） | 0.95 | 外部存储器 | 102 | “外部存储器”在知识结构上包含“磁盘存储器”。依据：该主题包含该知识点。
CO_E_0436 | CO_OBJ_016 | 磁盘存储器 | BELONGS_TO_TOPIC | CO_TOP_017 | 外部存储器 | 该知识点属于该主题。 | 王道2027计组，外部存储器，教材p102（PDF页113） | 0.95 | 外部存储器 | 102 | “磁盘存储器”归入主题“外部存储器”。依据：该知识点属于该主题。
CO_E_0437 | CO_OBJ_016 | 磁盘存储器 | BELONGS_TO_COURSE | CO_CRS_001 | 计算机组成原理 | 该知识点属于计算机组成原理。 | 王道2027计组，内容简介，PDF页2 | 0.95 | 内容简介 | 2 | “磁盘存储器”属于课程“计算机组成原理”。依据：该知识点属于计算机组成原理。
CO_E_0438 | CO_TOP_003 | 第3章 存储系统 | CONTAINS | CO_OBJ_016 | 磁盘存储器 | 该章覆盖该知识点。 | 王道2027计组，外部存储器，教材p102（PDF页113） | 0.9 | 外部存储器 | 102 | “第3章 存储系统”在知识结构上包含“磁盘存储器”。依据：该章覆盖该知识点。
CO_E_0439 | CO_TOP_017 | 外部存储器 | CONTAINS | CO_OBJ_017 | 固态硬盘 | 该主题包含该知识点。 | 王道2027计组，外部存储器，教材p104（PDF页115） | 0.95 | 外部存储器 | 104 | “外部存储器”在知识结构上包含“固态硬盘”。依据：该主题包含该知识点。
CO_E_0440 | CO_OBJ_017 | 固态硬盘 | BELONGS_TO_TOPIC | CO_TOP_017 | 外部存储器 | 该知识点属于该主题。 | 王道2027计组，外部存储器，教材p102（PDF页113） | 0.95 | 外部存储器 | 102 | “固态硬盘”归入主题“外部存储器”。依据：该知识点属于该主题。
CO_E_0441 | CO_OBJ_017 | 固态硬盘 | BELONGS_TO_COURSE | CO_CRS_001 | 计算机组成原理 | 该知识点属于计算机组成原理。 | 王道2027计组，内容简介，PDF页2 | 0.95 | 内容简介 | 2 | “固态硬盘”属于课程“计算机组成原理”。依据：该知识点属于计算机组成原理。
CO_E_0442 | CO_TOP_003 | 第3章 存储系统 | CONTAINS | CO_OBJ_017 | 固态硬盘 | 该章覆盖该知识点。 | 王道2027计组，外部存储器，教材p104（PDF页115） | 0.9 | 外部存储器 | 104 | “第3章 存储系统”在知识结构上包含“固态硬盘”。依据：该章覆盖该知识点。
CO_E_0443 | CO_TOP_018 | 高速缓冲存储器 | CONTAINS | CO_OBJ_018 | Cache | 该主题包含该知识点。 | 王道2027计组，高速缓冲存储器，教材p109（PDF页120） | 0.95 | 高速缓冲存储器 | 109 | “高速缓冲存储器”在知识结构上包含“Cache”。依据：该主题包含该知识点。
CO_E_0444 | CO_OBJ_018 | Cache | BELONGS_TO_TOPIC | CO_TOP_018 | 高速缓冲存储器 | 该知识点属于该主题。 | 王道2027计组，高速缓冲存储器，教材p109（PDF页120） | 0.95 | 高速缓冲存储器 | 109 | “Cache”归入主题“高速缓冲存储器”。依据：该知识点属于该主题。
CO_E_0445 | CO_OBJ_018 | Cache | BELONGS_TO_COURSE | CO_CRS_001 | 计算机组成原理 | 该知识点属于计算机组成原理。 | 王道2027计组，内容简介，PDF页2 | 0.95 | 内容简介 | 2 | “Cache”属于课程“计算机组成原理”。依据：该知识点属于计算机组成原理。
CO_E_0446 | CO_TOP_003 | 第3章 存储系统 | CONTAINS | CO_OBJ_018 | Cache | 该章覆盖该知识点。 | 王道2027计组，高速缓冲存储器，教材p109（PDF页120） | 0.9 | 高速缓冲存储器 | 109 | “第3章 存储系统”在知识结构上包含“Cache”。依据：该章覆盖该知识点。
CO_E_0447 | CO_TOP_018 | 高速缓冲存储器 | CONTAINS | CO_PRP_001 | 局部性原理 | 该主题包含该知识点。 | 王道2027计组，高速缓冲存储器，教材p109（PDF页120） | 0.95 | 高速缓冲存储器 | 109 | “高速缓冲存储器”在知识结构上包含“局部性原理”。依据：该主题包含该知识点。
CO_E_0448 | CO_PRP_001 | 局部性原理 | BELONGS_TO_TOPIC | CO_TOP_018 | 高速缓冲存储器 | 该知识点属于该主题。 | 王道2027计组，高速缓冲存储器，教材p109（PDF页120） | 0.95 | 高速缓冲存储器 | 109 | “局部性原理”归入主题“高速缓冲存储器”。依据：该知识点属于该主题。
CO_E_0449 | CO_PRP_001 | 局部性原理 | BELONGS_TO_COURSE | CO_CRS_001 | 计算机组成原理 | 该知识点属于计算机组成原理。 | 王道2027计组，内容简介，PDF页2 | 0.95 | 内容简介 | 2 | “局部性原理”属于课程“计算机组成原理”。依据：该知识点属于计算机组成原理。
CO_E_0450 | CO_TOP_003 | 第3章 存储系统 | CONTAINS | CO_PRP_001 | 局部性原理 | 该章覆盖该知识点。 | 王道2027计组，高速缓冲存储器，教材p109（PDF页120） | 0.9 | 高速缓冲存储器 | 109 | “第3章 存储系统”在知识结构上包含“局部性原理”。依据：该章覆盖该知识点。
CO_E_0451 | CO_TOP_018 | 高速缓冲存储器 | CONTAINS | CO_PRP_002 | 时间局部性 | 该主题包含该知识点。 | 王道2027计组，高速缓冲存储器，教材p109（PDF页120） | 0.95 | 高速缓冲存储器 | 109 | “高速缓冲存储器”在知识结构上包含“时间局部性”。依据：该主题包含该知识点。
CO_E_0452 | CO_PRP_002 | 时间局部性 | BELONGS_TO_TOPIC | CO_TOP_018 | 高速缓冲存储器 | 该知识点属于该主题。 | 王道2027计组，高速缓冲存储器，教材p109（PDF页120） | 0.95 | 高速缓冲存储器 | 109 | “时间局部性”归入主题“高速缓冲存储器”。依据：该知识点属于该主题。
CO_E_0453 | CO_PRP_002 | 时间局部性 | BELONGS_TO_COURSE | CO_CRS_001 | 计算机组成原理 | 该知识点属于计算机组成原理。 | 王道2027计组，内容简介，PDF页2 | 0.95 | 内容简介 | 2 | “时间局部性”属于课程“计算机组成原理”。依据：该知识点属于计算机组成原理。
CO_E_0454 | CO_TOP_003 | 第3章 存储系统 | CONTAINS | CO_PRP_002 | 时间局部性 | 该章覆盖该知识点。 | 王道2027计组，高速缓冲存储器，教材p109（PDF页120） | 0.9 | 高速缓冲存储器 | 109 | “第3章 存储系统”在知识结构上包含“时间局部性”。依据：该章覆盖该知识点。
CO_E_0455 | CO_TOP_018 | 高速缓冲存储器 | CONTAINS | CO_PRP_003 | 空间局部性 | 该主题包含该知识点。 | 王道2027计组，高速缓冲存储器，教材p109（PDF页120） | 0.95 | 高速缓冲存储器 | 109 | “高速缓冲存储器”在知识结构上包含“空间局部性”。依据：该主题包含该知识点。
CO_E_0456 | CO_PRP_003 | 空间局部性 | BELONGS_TO_TOPIC | CO_TOP_018 | 高速缓冲存储器 | 该知识点属于该主题。 | 王道2027计组，高速缓冲存储器，教材p109（PDF页120） | 0.95 | 高速缓冲存储器 | 109 | “空间局部性”归入主题“高速缓冲存储器”。依据：该知识点属于该主题。
CO_E_0457 | CO_PRP_003 | 空间局部性 | BELONGS_TO_COURSE | CO_CRS_001 | 计算机组成原理 | 该知识点属于计算机组成原理。 | 王道2027计组，内容简介，PDF页2 | 0.95 | 内容简介 | 2 | “空间局部性”属于课程“计算机组成原理”。依据：该知识点属于计算机组成原理。
CO_E_0458 | CO_TOP_003 | 第3章 存储系统 | CONTAINS | CO_PRP_003 | 空间局部性 | 该章覆盖该知识点。 | 王道2027计组，高速缓冲存储器，教材p109（PDF页120） | 0.9 | 高速缓冲存储器 | 109 | “第3章 存储系统”在知识结构上包含“空间局部性”。依据：该章覆盖该知识点。
CO_E_0459 | CO_TOP_018 | 高速缓冲存储器 | CONTAINS | CO_MEC_006 | 直接映射 | 该主题包含该知识点。 | 王道2027计组，高速缓冲存储器，教材p111（PDF页122） | 0.95 | 高速缓冲存储器 | 111 | “高速缓冲存储器”在知识结构上包含“直接映射”。依据：该主题包含该知识点。
CO_E_0460 | CO_MEC_006 | 直接映射 | BELONGS_TO_TOPIC | CO_TOP_018 | 高速缓冲存储器 | 该知识点属于该主题。 | 王道2027计组，高速缓冲存储器，教材p109（PDF页120） | 0.95 | 高速缓冲存储器 | 109 | “直接映射”归入主题“高速缓冲存储器”。依据：该知识点属于该主题。
CO_E_0461 | CO_MEC_006 | 直接映射 | BELONGS_TO_COURSE | CO_CRS_001 | 计算机组成原理 | 该知识点属于计算机组成原理。 | 王道2027计组，内容简介，PDF页2 | 0.95 | 内容简介 | 2 | “直接映射”属于课程“计算机组成原理”。依据：该知识点属于计算机组成原理。
CO_E_0462 | CO_TOP_003 | 第3章 存储系统 | CONTAINS | CO_MEC_006 | 直接映射 | 该章覆盖该知识点。 | 王道2027计组，高速缓冲存储器，教材p111（PDF页122） | 0.9 | 高速缓冲存储器 | 111 | “第3章 存储系统”在知识结构上包含“直接映射”。依据：该章覆盖该知识点。
CO_E_0463 | CO_TOP_018 | 高速缓冲存储器 | CONTAINS | CO_MEC_007 | 全相联映射 | 该主题包含该知识点。 | 王道2027计组，高速缓冲存储器，教材p111（PDF页122） | 0.95 | 高速缓冲存储器 | 111 | “高速缓冲存储器”在知识结构上包含“全相联映射”。依据：该主题包含该知识点。
CO_E_0464 | CO_MEC_007 | 全相联映射 | BELONGS_TO_TOPIC | CO_TOP_018 | 高速缓冲存储器 | 该知识点属于该主题。 | 王道2027计组，高速缓冲存储器，教材p109（PDF页120） | 0.95 | 高速缓冲存储器 | 109 | “全相联映射”归入主题“高速缓冲存储器”。依据：该知识点属于该主题。
CO_E_0465 | CO_MEC_007 | 全相联映射 | BELONGS_TO_COURSE | CO_CRS_001 | 计算机组成原理 | 该知识点属于计算机组成原理。 | 王道2027计组，内容简介，PDF页2 | 0.95 | 内容简介 | 2 | “全相联映射”属于课程“计算机组成原理”。依据：该知识点属于计算机组成原理。
CO_E_0466 | CO_TOP_003 | 第3章 存储系统 | CONTAINS | CO_MEC_007 | 全相联映射 | 该章覆盖该知识点。 | 王道2027计组，高速缓冲存储器，教材p111（PDF页122） | 0.9 | 高速缓冲存储器 | 111 | “第3章 存储系统”在知识结构上包含“全相联映射”。依据：该章覆盖该知识点。
CO_E_0467 | CO_TOP_018 | 高速缓冲存储器 | CONTAINS | CO_MEC_008 | 组相联映射 | 该主题包含该知识点。 | 王道2027计组，高速缓冲存储器，教材p111（PDF页122） | 0.95 | 高速缓冲存储器 | 111 | “高速缓冲存储器”在知识结构上包含“组相联映射”。依据：该主题包含该知识点。
CO_E_0468 | CO_MEC_008 | 组相联映射 | BELONGS_TO_TOPIC | CO_TOP_018 | 高速缓冲存储器 | 该知识点属于该主题。 | 王道2027计组，高速缓冲存储器，教材p109（PDF页120） | 0.95 | 高速缓冲存储器 | 109 | “组相联映射”归入主题“高速缓冲存储器”。依据：该知识点属于该主题。
CO_E_0469 | CO_MEC_008 | 组相联映射 | BELONGS_TO_COURSE | CO_CRS_001 | 计算机组成原理 | 该知识点属于计算机组成原理。 | 王道2027计组，内容简介，PDF页2 | 0.95 | 内容简介 | 2 | “组相联映射”属于课程“计算机组成原理”。依据：该知识点属于计算机组成原理。
CO_E_0470 | CO_TOP_003 | 第3章 存储系统 | CONTAINS | CO_MEC_008 | 组相联映射 | 该章覆盖该知识点。 | 王道2027计组，高速缓冲存储器，教材p111（PDF页122） | 0.9 | 高速缓冲存储器 | 111 | “第3章 存储系统”在知识结构上包含“组相联映射”。依据：该章覆盖该知识点。
CO_E_0471 | CO_TOP_018 | 高速缓冲存储器 | CONTAINS | CO_ALG_001 | 替换算法 | 该主题包含该知识点。 | 王道2027计组，高速缓冲存储器，教材p110（PDF页121） | 0.95 | 高速缓冲存储器 | 110 | “高速缓冲存储器”在知识结构上包含“替换算法”。依据：该主题包含该知识点。
CO_E_0472 | CO_ALG_001 | 替换算法 | BELONGS_TO_TOPIC | CO_TOP_018 | 高速缓冲存储器 | 该知识点属于该主题。 | 王道2027计组，高速缓冲存储器，教材p109（PDF页120） | 0.95 | 高速缓冲存储器 | 109 | “替换算法”归入主题“高速缓冲存储器”。依据：该知识点属于该主题。
CO_E_0473 | CO_ALG_001 | 替换算法 | BELONGS_TO_COURSE | CO_CRS_001 | 计算机组成原理 | 该知识点属于计算机组成原理。 | 王道2027计组，内容简介，PDF页2 | 0.95 | 内容简介 | 2 | “替换算法”属于课程“计算机组成原理”。依据：该知识点属于计算机组成原理。
CO_E_0474 | CO_TOP_003 | 第3章 存储系统 | CONTAINS | CO_ALG_001 | 替换算法 | 该章覆盖该知识点。 | 王道2027计组，高速缓冲存储器，教材p110（PDF页121） | 0.9 | 高速缓冲存储器 | 110 | “第3章 存储系统”在知识结构上包含“替换算法”。依据：该章覆盖该知识点。
CO_E_0475 | CO_TOP_018 | 高速缓冲存储器 | CONTAINS | CO_ALG_002 | LRU | 该主题包含该知识点。 | 王道2027计组，高速缓冲存储器，教材p114（PDF页125） | 0.95 | 高速缓冲存储器 | 114 | “高速缓冲存储器”在知识结构上包含“LRU”。依据：该主题包含该知识点。
CO_E_0476 | CO_ALG_002 | LRU | BELONGS_TO_TOPIC | CO_TOP_018 | 高速缓冲存储器 | 该知识点属于该主题。 | 王道2027计组，高速缓冲存储器，教材p109（PDF页120） | 0.95 | 高速缓冲存储器 | 109 | “LRU”归入主题“高速缓冲存储器”。依据：该知识点属于该主题。
CO_E_0477 | CO_ALG_002 | LRU | BELONGS_TO_COURSE | CO_CRS_001 | 计算机组成原理 | 该知识点属于计算机组成原理。 | 王道2027计组，内容简介，PDF页2 | 0.95 | 内容简介 | 2 | “LRU”属于课程“计算机组成原理”。依据：该知识点属于计算机组成原理。
CO_E_0478 | CO_TOP_003 | 第3章 存储系统 | CONTAINS | CO_ALG_002 | LRU | 该章覆盖该知识点。 | 王道2027计组，高速缓冲存储器，教材p114（PDF页125） | 0.9 | 高速缓冲存储器 | 114 | “第3章 存储系统”在知识结构上包含“LRU”。依据：该章覆盖该知识点。
CO_E_0479 | CO_TOP_018 | 高速缓冲存储器 | CONTAINS | CO_ALG_003 | FIFO | 该主题包含该知识点。 | 王道2027计组，高速缓冲存储器，教材p114（PDF页125） | 0.95 | 高速缓冲存储器 | 114 | “高速缓冲存储器”在知识结构上包含“FIFO”。依据：该主题包含该知识点。
CO_E_0480 | CO_ALG_003 | FIFO | BELONGS_TO_TOPIC | CO_TOP_018 | 高速缓冲存储器 | 该知识点属于该主题。 | 王道2027计组，高速缓冲存储器，教材p109（PDF页120） | 0.95 | 高速缓冲存储器 | 109 | “FIFO”归入主题“高速缓冲存储器”。依据：该知识点属于该主题。
CO_E_0481 | CO_ALG_003 | FIFO | BELONGS_TO_COURSE | CO_CRS_001 | 计算机组成原理 | 该知识点属于计算机组成原理。 | 王道2027计组，内容简介，PDF页2 | 0.95 | 内容简介 | 2 | “FIFO”属于课程“计算机组成原理”。依据：该知识点属于计算机组成原理。
CO_E_0482 | CO_TOP_003 | 第3章 存储系统 | CONTAINS | CO_ALG_003 | FIFO | 该章覆盖该知识点。 | 王道2027计组，高速缓冲存储器，教材p114（PDF页125） | 0.9 | 高速缓冲存储器 | 114 | “第3章 存储系统”在知识结构上包含“FIFO”。依据：该章覆盖该知识点。
CO_E_0483 | CO_TOP_018 | 高速缓冲存储器 | CONTAINS | CO_MEC_009 | 写直达 | 该主题包含该知识点。 | 王道2027计组，高速缓冲存储器，教材p109-129（PDF页120起） | 0.95 | 高速缓冲存储器 | 109 | “高速缓冲存储器”在知识结构上包含“写直达”。依据：该主题包含该知识点。
CO_E_0484 | CO_MEC_009 | 写直达 | BELONGS_TO_TOPIC | CO_TOP_018 | 高速缓冲存储器 | 该知识点属于该主题。 | 王道2027计组，高速缓冲存储器，教材p109（PDF页120） | 0.95 | 高速缓冲存储器 | 109 | “写直达”归入主题“高速缓冲存储器”。依据：该知识点属于该主题。
CO_E_0485 | CO_MEC_009 | 写直达 | BELONGS_TO_COURSE | CO_CRS_001 | 计算机组成原理 | 该知识点属于计算机组成原理。 | 王道2027计组，内容简介，PDF页2 | 0.95 | 内容简介 | 2 | “写直达”属于课程“计算机组成原理”。依据：该知识点属于计算机组成原理。
CO_E_0486 | CO_TOP_003 | 第3章 存储系统 | CONTAINS | CO_MEC_009 | 写直达 | 该章覆盖该知识点。 | 王道2027计组，高速缓冲存储器，教材p109-129（PDF页120起） | 0.9 | 高速缓冲存储器 | 109 | “第3章 存储系统”在知识结构上包含“写直达”。依据：该章覆盖该知识点。
CO_E_0487 | CO_TOP_018 | 高速缓冲存储器 | CONTAINS | CO_MEC_010 | 写回 | 该主题包含该知识点。 | 王道2027计组，高速缓冲存储器，教材p115（PDF页126） | 0.95 | 高速缓冲存储器 | 115 | “高速缓冲存储器”在知识结构上包含“写回”。依据：该主题包含该知识点。
CO_E_0488 | CO_MEC_010 | 写回 | BELONGS_TO_TOPIC | CO_TOP_018 | 高速缓冲存储器 | 该知识点属于该主题。 | 王道2027计组，高速缓冲存储器，教材p109（PDF页120） | 0.95 | 高速缓冲存储器 | 109 | “写回”归入主题“高速缓冲存储器”。依据：该知识点属于该主题。
CO_E_0489 | CO_MEC_010 | 写回 | BELONGS_TO_COURSE | CO_CRS_001 | 计算机组成原理 | 该知识点属于计算机组成原理。 | 王道2027计组，内容简介，PDF页2 | 0.95 | 内容简介 | 2 | “写回”属于课程“计算机组成原理”。依据：该知识点属于计算机组成原理。
CO_E_0490 | CO_TOP_003 | 第3章 存储系统 | CONTAINS | CO_MEC_010 | 写回 | 该章覆盖该知识点。 | 王道2027计组，高速缓冲存储器，教材p115（PDF页126） | 0.9 | 高速缓冲存储器 | 115 | “第3章 存储系统”在知识结构上包含“写回”。依据：该章覆盖该知识点。
CO_E_0491 | CO_TOP_018 | 高速缓冲存储器 | CONTAINS | CO_PRB_002 | Cache一致性 | 该主题包含该知识点。 | 王道2027计组，高速缓冲存储器，教材p122（PDF页133） | 0.95 | 高速缓冲存储器 | 122 | “高速缓冲存储器”在知识结构上包含“Cache一致性”。依据：该主题包含该知识点。
CO_E_0492 | CO_PRB_002 | Cache一致性 | BELONGS_TO_TOPIC | CO_TOP_018 | 高速缓冲存储器 | 该知识点属于该主题。 | 王道2027计组，高速缓冲存储器，教材p109（PDF页120） | 0.95 | 高速缓冲存储器 | 109 | “Cache一致性”归入主题“高速缓冲存储器”。依据：该知识点属于该主题。
CO_E_0493 | CO_PRB_002 | Cache一致性 | BELONGS_TO_COURSE | CO_CRS_001 | 计算机组成原理 | 该知识点属于计算机组成原理。 | 王道2027计组，内容简介，PDF页2 | 0.95 | 内容简介 | 2 | “Cache一致性”属于课程“计算机组成原理”。依据：该知识点属于计算机组成原理。
CO_E_0494 | CO_TOP_003 | 第3章 存储系统 | CONTAINS | CO_PRB_002 | Cache一致性 | 该章覆盖该知识点。 | 王道2027计组，高速缓冲存储器，教材p122（PDF页133） | 0.9 | 高速缓冲存储器 | 122 | “第3章 存储系统”在知识结构上包含“Cache一致性”。依据：该章覆盖该知识点。
CO_E_0495 | CO_TOP_018 | 高速缓冲存储器 | CONTAINS | CO_MET_014 | 命中率 | 该主题包含该知识点。 | 王道2027计组，高速缓冲存储器，教材p109（PDF页120） | 0.95 | 高速缓冲存储器 | 109 | “高速缓冲存储器”在知识结构上包含“命中率”。依据：该主题包含该知识点。
CO_E_0496 | CO_MET_014 | 命中率 | BELONGS_TO_TOPIC | CO_TOP_018 | 高速缓冲存储器 | 该知识点属于该主题。 | 王道2027计组，高速缓冲存储器，教材p109（PDF页120） | 0.95 | 高速缓冲存储器 | 109 | “命中率”归入主题“高速缓冲存储器”。依据：该知识点属于该主题。
CO_E_0497 | CO_MET_014 | 命中率 | BELONGS_TO_COURSE | CO_CRS_001 | 计算机组成原理 | 该知识点属于计算机组成原理。 | 王道2027计组，内容简介，PDF页2 | 0.95 | 内容简介 | 2 | “命中率”属于课程“计算机组成原理”。依据：该知识点属于计算机组成原理。
CO_E_0498 | CO_TOP_003 | 第3章 存储系统 | CONTAINS | CO_MET_014 | 命中率 | 该章覆盖该知识点。 | 王道2027计组，高速缓冲存储器，教材p109（PDF页120） | 0.9 | 高速缓冲存储器 | 109 | “第3章 存储系统”在知识结构上包含“命中率”。依据：该章覆盖该知识点。
CO_E_0499 | CO_TOP_018 | 高速缓冲存储器 | CONTAINS | CO_MET_015 | 平均访存时间 | 该主题包含该知识点。 | 王道2027计组，高速缓冲存储器，教材p109-129（PDF页120起） | 0.95 | 高速缓冲存储器 | 109 | “高速缓冲存储器”在知识结构上包含“平均访存时间”。依据：该主题包含该知识点。
CO_E_0500 | CO_MET_015 | 平均访存时间 | BELONGS_TO_TOPIC | CO_TOP_018 | 高速缓冲存储器 | 该知识点属于该主题。 | 王道2027计组，高速缓冲存储器，教材p109（PDF页120） | 0.95 | 高速缓冲存储器 | 109 | “平均访存时间”归入主题“高速缓冲存储器”。依据：该知识点属于该主题。
CO_E_0501 | CO_MET_015 | 平均访存时间 | BELONGS_TO_COURSE | CO_CRS_001 | 计算机组成原理 | 该知识点属于计算机组成原理。 | 王道2027计组，内容简介，PDF页2 | 0.95 | 内容简介 | 2 | “平均访存时间”属于课程“计算机组成原理”。依据：该知识点属于计算机组成原理。
CO_E_0502 | CO_TOP_003 | 第3章 存储系统 | CONTAINS | CO_MET_015 | 平均访存时间 | 该章覆盖该知识点。 | 王道2027计组，高速缓冲存储器，教材p109-129（PDF页120起） | 0.9 | 高速缓冲存储器 | 109 | “第3章 存储系统”在知识结构上包含“平均访存时间”。依据：该章覆盖该知识点。
CO_E_0503 | CO_TOP_018 | 高速缓冲存储器 | CONTAINS | CO_EXA_002 | Cache容量计算举例 | 该主题包含该知识点。 | 王道2027计组，高速缓冲存储器，教材p109-129（PDF页120起） | 0.95 | 高速缓冲存储器 | 109 | “高速缓冲存储器”在知识结构上包含“Cache容量计算举例”。依据：该主题包含该知识点。
CO_E_0504 | CO_EXA_002 | Cache容量计算举例 | BELONGS_TO_TOPIC | CO_TOP_018 | 高速缓冲存储器 | 该知识点属于该主题。 | 王道2027计组，高速缓冲存储器，教材p109（PDF页120） | 0.95 | 高速缓冲存储器 | 109 | “Cache容量计算举例”归入主题“高速缓冲存储器”。依据：该知识点属于该主题。
CO_E_0505 | CO_EXA_002 | Cache容量计算举例 | BELONGS_TO_COURSE | CO_CRS_001 | 计算机组成原理 | 该知识点属于计算机组成原理。 | 王道2027计组，内容简介，PDF页2 | 0.95 | 内容简介 | 2 | “Cache容量计算举例”属于课程“计算机组成原理”。依据：该知识点属于计算机组成原理。
CO_E_0506 | CO_TOP_003 | 第3章 存储系统 | CONTAINS | CO_EXA_002 | Cache容量计算举例 | 该章覆盖该知识点。 | 王道2027计组，高速缓冲存储器，教材p109-129（PDF页120起） | 0.9 | 高速缓冲存储器 | 109 | “第3章 存储系统”在知识结构上包含“Cache容量计算举例”。依据：该章覆盖该知识点。
CO_E_0507 | CO_TOP_019 | 虚拟存储器 | CONTAINS | CO_TOP_019 | 虚拟存储器 | 该主题包含该知识点。 | 王道2027计组，虚拟存储器，教材p130（PDF页141） | 0.95 | 虚拟存储器 | 130 | “虚拟存储器”在知识结构上包含“虚拟存储器”。依据：该主题包含该知识点。
CO_E_0508 | CO_TOP_019 | 虚拟存储器 | BELONGS_TO_TOPIC | CO_TOP_019 | 虚拟存储器 | 该知识点属于该主题。 | 王道2027计组，虚拟存储器，教材p130（PDF页141） | 0.95 | 虚拟存储器 | 130 | “虚拟存储器”归入主题“虚拟存储器”。依据：该知识点属于该主题。
CO_E_0509 | CO_TOP_019 | 虚拟存储器 | CONTAINS | CO_CON_033 | 逻辑地址 | 该主题包含该知识点。 | 王道2027计组，虚拟存储器，教材p130（PDF页141） | 0.95 | 虚拟存储器 | 130 | “虚拟存储器”在知识结构上包含“逻辑地址”。依据：该主题包含该知识点。
CO_E_0510 | CO_CON_033 | 逻辑地址 | BELONGS_TO_TOPIC | CO_TOP_019 | 虚拟存储器 | 该知识点属于该主题。 | 王道2027计组，虚拟存储器，教材p130（PDF页141） | 0.95 | 虚拟存储器 | 130 | “逻辑地址”归入主题“虚拟存储器”。依据：该知识点属于该主题。
CO_E_0511 | CO_CON_033 | 逻辑地址 | BELONGS_TO_COURSE | CO_CRS_001 | 计算机组成原理 | 该知识点属于计算机组成原理。 | 王道2027计组，内容简介，PDF页2 | 0.95 | 内容简介 | 2 | “逻辑地址”属于课程“计算机组成原理”。依据：该知识点属于计算机组成原理。
CO_E_0512 | CO_TOP_003 | 第3章 存储系统 | CONTAINS | CO_CON_033 | 逻辑地址 | 该章覆盖该知识点。 | 王道2027计组，虚拟存储器，教材p130（PDF页141） | 0.9 | 虚拟存储器 | 130 | “第3章 存储系统”在知识结构上包含“逻辑地址”。依据：该章覆盖该知识点。
CO_E_0513 | CO_TOP_019 | 虚拟存储器 | CONTAINS | CO_CON_034 | 物理地址 | 该主题包含该知识点。 | 王道2027计组，虚拟存储器，教材p130（PDF页141） | 0.95 | 虚拟存储器 | 130 | “虚拟存储器”在知识结构上包含“物理地址”。依据：该主题包含该知识点。
CO_E_0514 | CO_CON_034 | 物理地址 | BELONGS_TO_TOPIC | CO_TOP_019 | 虚拟存储器 | 该知识点属于该主题。 | 王道2027计组，虚拟存储器，教材p130（PDF页141） | 0.95 | 虚拟存储器 | 130 | “物理地址”归入主题“虚拟存储器”。依据：该知识点属于该主题。
CO_E_0515 | CO_CON_034 | 物理地址 | BELONGS_TO_COURSE | CO_CRS_001 | 计算机组成原理 | 该知识点属于计算机组成原理。 | 王道2027计组，内容简介，PDF页2 | 0.95 | 内容简介 | 2 | “物理地址”属于课程“计算机组成原理”。依据：该知识点属于计算机组成原理。
CO_E_0516 | CO_TOP_003 | 第3章 存储系统 | CONTAINS | CO_CON_034 | 物理地址 | 该章覆盖该知识点。 | 王道2027计组，虚拟存储器，教材p130（PDF页141） | 0.9 | 虚拟存储器 | 130 | “第3章 存储系统”在知识结构上包含“物理地址”。依据：该章覆盖该知识点。
CO_E_0517 | CO_TOP_019 | 虚拟存储器 | CONTAINS | CO_MEC_011 | 页式虚拟存储器 | 该主题包含该知识点。 | 王道2027计组，虚拟存储器，教材p130（PDF页141） | 0.95 | 虚拟存储器 | 130 | “虚拟存储器”在知识结构上包含“页式虚拟存储器”。依据：该主题包含该知识点。
CO_E_0518 | CO_MEC_011 | 页式虚拟存储器 | BELONGS_TO_TOPIC | CO_TOP_019 | 虚拟存储器 | 该知识点属于该主题。 | 王道2027计组，虚拟存储器，教材p130（PDF页141） | 0.95 | 虚拟存储器 | 130 | “页式虚拟存储器”归入主题“虚拟存储器”。依据：该知识点属于该主题。
CO_E_0519 | CO_MEC_011 | 页式虚拟存储器 | BELONGS_TO_COURSE | CO_CRS_001 | 计算机组成原理 | 该知识点属于计算机组成原理。 | 王道2027计组，内容简介，PDF页2 | 0.95 | 内容简介 | 2 | “页式虚拟存储器”属于课程“计算机组成原理”。依据：该知识点属于计算机组成原理。
CO_E_0520 | CO_TOP_003 | 第3章 存储系统 | CONTAINS | CO_MEC_011 | 页式虚拟存储器 | 该章覆盖该知识点。 | 王道2027计组，虚拟存储器，教材p130（PDF页141） | 0.9 | 虚拟存储器 | 130 | “第3章 存储系统”在知识结构上包含“页式虚拟存储器”。依据：该章覆盖该知识点。
CO_E_0521 | CO_TOP_019 | 虚拟存储器 | CONTAINS | CO_OBJ_019 | 页 | 该主题包含该知识点。 | 王道2027计组，虚拟存储器，教材p130（PDF页141） | 0.95 | 虚拟存储器 | 130 | “虚拟存储器”在知识结构上包含“页”。依据：该主题包含该知识点。
CO_E_0522 | CO_OBJ_019 | 页 | BELONGS_TO_TOPIC | CO_TOP_019 | 虚拟存储器 | 该知识点属于该主题。 | 王道2027计组，虚拟存储器，教材p130（PDF页141） | 0.95 | 虚拟存储器 | 130 | “页”归入主题“虚拟存储器”。依据：该知识点属于该主题。
CO_E_0523 | CO_OBJ_019 | 页 | BELONGS_TO_COURSE | CO_CRS_001 | 计算机组成原理 | 该知识点属于计算机组成原理。 | 王道2027计组，内容简介，PDF页2 | 0.95 | 内容简介 | 2 | “页”属于课程“计算机组成原理”。依据：该知识点属于计算机组成原理。
CO_E_0524 | CO_TOP_003 | 第3章 存储系统 | CONTAINS | CO_OBJ_019 | 页 | 该章覆盖该知识点。 | 王道2027计组，虚拟存储器，教材p130（PDF页141） | 0.9 | 虚拟存储器 | 130 | “第3章 存储系统”在知识结构上包含“页”。依据：该章覆盖该知识点。
CO_E_0525 | CO_TOP_019 | 虚拟存储器 | CONTAINS | CO_OBJ_020 | 页框 | 该主题包含该知识点。 | 王道2027计组，虚拟存储器，教材p130（PDF页141） | 0.95 | 虚拟存储器 | 130 | “虚拟存储器”在知识结构上包含“页框”。依据：该主题包含该知识点。
CO_E_0526 | CO_OBJ_020 | 页框 | BELONGS_TO_TOPIC | CO_TOP_019 | 虚拟存储器 | 该知识点属于该主题。 | 王道2027计组，虚拟存储器，教材p130（PDF页141） | 0.95 | 虚拟存储器 | 130 | “页框”归入主题“虚拟存储器”。依据：该知识点属于该主题。
CO_E_0527 | CO_OBJ_020 | 页框 | BELONGS_TO_COURSE | CO_CRS_001 | 计算机组成原理 | 该知识点属于计算机组成原理。 | 王道2027计组，内容简介，PDF页2 | 0.95 | 内容简介 | 2 | “页框”属于课程“计算机组成原理”。依据：该知识点属于计算机组成原理。
CO_E_0528 | CO_TOP_003 | 第3章 存储系统 | CONTAINS | CO_OBJ_020 | 页框 | 该章覆盖该知识点。 | 王道2027计组，虚拟存储器，教材p130（PDF页141） | 0.9 | 虚拟存储器 | 130 | “第3章 存储系统”在知识结构上包含“页框”。依据：该章覆盖该知识点。
CO_E_0529 | CO_TOP_019 | 虚拟存储器 | CONTAINS | CO_DST_001 | 页表 | 该主题包含该知识点。 | 王道2027计组，虚拟存储器，教材p130（PDF页141） | 0.95 | 虚拟存储器 | 130 | “虚拟存储器”在知识结构上包含“页表”。依据：该主题包含该知识点。
CO_E_0530 | CO_DST_001 | 页表 | BELONGS_TO_TOPIC | CO_TOP_019 | 虚拟存储器 | 该知识点属于该主题。 | 王道2027计组，虚拟存储器，教材p130（PDF页141） | 0.95 | 虚拟存储器 | 130 | “页表”归入主题“虚拟存储器”。依据：该知识点属于该主题。
CO_E_0531 | CO_DST_001 | 页表 | BELONGS_TO_COURSE | CO_CRS_001 | 计算机组成原理 | 该知识点属于计算机组成原理。 | 王道2027计组，内容简介，PDF页2 | 0.95 | 内容简介 | 2 | “页表”属于课程“计算机组成原理”。依据：该知识点属于计算机组成原理。
CO_E_0532 | CO_TOP_003 | 第3章 存储系统 | CONTAINS | CO_DST_001 | 页表 | 该章覆盖该知识点。 | 王道2027计组，虚拟存储器，教材p130（PDF页141） | 0.9 | 虚拟存储器 | 130 | “第3章 存储系统”在知识结构上包含“页表”。依据：该章覆盖该知识点。
CO_E_0533 | CO_TOP_019 | 虚拟存储器 | CONTAINS | CO_OBJ_021 | TLB | 该主题包含该知识点。 | 王道2027计组，虚拟存储器，教材p132（PDF页143） | 0.95 | 虚拟存储器 | 132 | “虚拟存储器”在知识结构上包含“TLB”。依据：该主题包含该知识点。
CO_E_0534 | CO_OBJ_021 | TLB | BELONGS_TO_TOPIC | CO_TOP_019 | 虚拟存储器 | 该知识点属于该主题。 | 王道2027计组，虚拟存储器，教材p130（PDF页141） | 0.95 | 虚拟存储器 | 130 | “TLB”归入主题“虚拟存储器”。依据：该知识点属于该主题。
CO_E_0535 | CO_OBJ_021 | TLB | BELONGS_TO_COURSE | CO_CRS_001 | 计算机组成原理 | 该知识点属于计算机组成原理。 | 王道2027计组，内容简介，PDF页2 | 0.95 | 内容简介 | 2 | “TLB”属于课程“计算机组成原理”。依据：该知识点属于计算机组成原理。
CO_E_0536 | CO_TOP_003 | 第3章 存储系统 | CONTAINS | CO_OBJ_021 | TLB | 该章覆盖该知识点。 | 王道2027计组，虚拟存储器，教材p132（PDF页143） | 0.9 | 虚拟存储器 | 132 | “第3章 存储系统”在知识结构上包含“TLB”。依据：该章覆盖该知识点。
CO_E_0537 | CO_TOP_019 | 虚拟存储器 | CONTAINS | CO_PRB_003 | 缺页 | 该主题包含该知识点。 | 王道2027计组，虚拟存储器，教材p130（PDF页141） | 0.95 | 虚拟存储器 | 130 | “虚拟存储器”在知识结构上包含“缺页”。依据：该主题包含该知识点。
CO_E_0538 | CO_PRB_003 | 缺页 | BELONGS_TO_TOPIC | CO_TOP_019 | 虚拟存储器 | 该知识点属于该主题。 | 王道2027计组，虚拟存储器，教材p130（PDF页141） | 0.95 | 虚拟存储器 | 130 | “缺页”归入主题“虚拟存储器”。依据：该知识点属于该主题。
CO_E_0539 | CO_PRB_003 | 缺页 | BELONGS_TO_COURSE | CO_CRS_001 | 计算机组成原理 | 该知识点属于计算机组成原理。 | 王道2027计组，内容简介，PDF页2 | 0.95 | 内容简介 | 2 | “缺页”属于课程“计算机组成原理”。依据：该知识点属于计算机组成原理。
CO_E_0540 | CO_TOP_003 | 第3章 存储系统 | CONTAINS | CO_PRB_003 | 缺页 | 该章覆盖该知识点。 | 王道2027计组，虚拟存储器，教材p130（PDF页141） | 0.9 | 虚拟存储器 | 130 | “第3章 存储系统”在知识结构上包含“缺页”。依据：该章覆盖该知识点。
CO_E_0541 | CO_TOP_019 | 虚拟存储器 | CONTAINS | CO_ALG_004 | 页面置换算法 | 该主题包含该知识点。 | 王道2027计组，虚拟存储器，教材p130-147（PDF页141起） | 0.95 | 虚拟存储器 | 130 | “虚拟存储器”在知识结构上包含“页面置换算法”。依据：该主题包含该知识点。
CO_E_0542 | CO_ALG_004 | 页面置换算法 | BELONGS_TO_TOPIC | CO_TOP_019 | 虚拟存储器 | 该知识点属于该主题。 | 王道2027计组，虚拟存储器，教材p130（PDF页141） | 0.95 | 虚拟存储器 | 130 | “页面置换算法”归入主题“虚拟存储器”。依据：该知识点属于该主题。
CO_E_0543 | CO_ALG_004 | 页面置换算法 | BELONGS_TO_COURSE | CO_CRS_001 | 计算机组成原理 | 该知识点属于计算机组成原理。 | 王道2027计组，内容简介，PDF页2 | 0.95 | 内容简介 | 2 | “页面置换算法”属于课程“计算机组成原理”。依据：该知识点属于计算机组成原理。
CO_E_0544 | CO_TOP_003 | 第3章 存储系统 | CONTAINS | CO_ALG_004 | 页面置换算法 | 该章覆盖该知识点。 | 王道2027计组，虚拟存储器，教材p130-147（PDF页141起） | 0.9 | 虚拟存储器 | 130 | “第3章 存储系统”在知识结构上包含“页面置换算法”。依据：该章覆盖该知识点。
CO_E_0545 | CO_TOP_019 | 虚拟存储器 | CONTAINS | CO_MEC_012 | 段式虚拟存储器 | 该主题包含该知识点。 | 王道2027计组，虚拟存储器，教材p131（PDF页142） | 0.95 | 虚拟存储器 | 131 | “虚拟存储器”在知识结构上包含“段式虚拟存储器”。依据：该主题包含该知识点。
CO_E_0546 | CO_MEC_012 | 段式虚拟存储器 | BELONGS_TO_TOPIC | CO_TOP_019 | 虚拟存储器 | 该知识点属于该主题。 | 王道2027计组，虚拟存储器，教材p130（PDF页141） | 0.95 | 虚拟存储器 | 130 | “段式虚拟存储器”归入主题“虚拟存储器”。依据：该知识点属于该主题。
CO_E_0547 | CO_MEC_012 | 段式虚拟存储器 | BELONGS_TO_COURSE | CO_CRS_001 | 计算机组成原理 | 该知识点属于计算机组成原理。 | 王道2027计组，内容简介，PDF页2 | 0.95 | 内容简介 | 2 | “段式虚拟存储器”属于课程“计算机组成原理”。依据：该知识点属于计算机组成原理。
CO_E_0548 | CO_TOP_003 | 第3章 存储系统 | CONTAINS | CO_MEC_012 | 段式虚拟存储器 | 该章覆盖该知识点。 | 王道2027计组，虚拟存储器，教材p131（PDF页142） | 0.9 | 虚拟存储器 | 131 | “第3章 存储系统”在知识结构上包含“段式虚拟存储器”。依据：该章覆盖该知识点。
CO_E_0549 | CO_TOP_019 | 虚拟存储器 | CONTAINS | CO_MEC_013 | 段页式虚拟存储器 | 该主题包含该知识点。 | 王道2027计组，虚拟存储器，教材p134（PDF页145） | 0.95 | 虚拟存储器 | 134 | “虚拟存储器”在知识结构上包含“段页式虚拟存储器”。依据：该主题包含该知识点。
CO_E_0550 | CO_MEC_013 | 段页式虚拟存储器 | BELONGS_TO_TOPIC | CO_TOP_019 | 虚拟存储器 | 该知识点属于该主题。 | 王道2027计组，虚拟存储器，教材p130（PDF页141） | 0.95 | 虚拟存储器 | 130 | “段页式虚拟存储器”归入主题“虚拟存储器”。依据：该知识点属于该主题。
CO_E_0551 | CO_MEC_013 | 段页式虚拟存储器 | BELONGS_TO_COURSE | CO_CRS_001 | 计算机组成原理 | 该知识点属于计算机组成原理。 | 王道2027计组，内容简介，PDF页2 | 0.95 | 内容简介 | 2 | “段页式虚拟存储器”属于课程“计算机组成原理”。依据：该知识点属于计算机组成原理。
CO_E_0552 | CO_TOP_003 | 第3章 存储系统 | CONTAINS | CO_MEC_013 | 段页式虚拟存储器 | 该章覆盖该知识点。 | 王道2027计组，虚拟存储器，教材p134（PDF页145） | 0.9 | 虚拟存储器 | 134 | “第3章 存储系统”在知识结构上包含“段页式虚拟存储器”。依据：该章覆盖该知识点。
CO_E_0553 | CO_TOP_020 | 指令系统 | CONTAINS | CO_TOP_020 | 指令系统 | 该主题包含该知识点。 | 王道2027计组，指令系统，教材p148（PDF页159） | 0.95 | 指令系统 | 148 | “指令系统”在知识结构上包含“指令系统”。依据：该主题包含该知识点。
CO_E_0554 | CO_TOP_020 | 指令系统 | BELONGS_TO_TOPIC | CO_TOP_020 | 指令系统 | 该知识点属于该主题。 | 王道2027计组，指令系统，教材p148（PDF页159） | 0.95 | 指令系统 | 148 | “指令系统”归入主题“指令系统”。依据：该知识点属于该主题。
CO_E_0555 | CO_TOP_020 | 指令系统 | CONTAINS | CO_CON_035 | 指令格式 | 该主题包含该知识点。 | 王道2027计组，指令系统，教材p148（PDF页159） | 0.95 | 指令系统 | 148 | “指令系统”在知识结构上包含“指令格式”。依据：该主题包含该知识点。
CO_E_0556 | CO_CON_035 | 指令格式 | BELONGS_TO_TOPIC | CO_TOP_020 | 指令系统 | 该知识点属于该主题。 | 王道2027计组，指令系统，教材p148（PDF页159） | 0.95 | 指令系统 | 148 | “指令格式”归入主题“指令系统”。依据：该知识点属于该主题。
CO_E_0557 | CO_CON_035 | 指令格式 | BELONGS_TO_COURSE | CO_CRS_001 | 计算机组成原理 | 该知识点属于计算机组成原理。 | 王道2027计组，内容简介，PDF页2 | 0.95 | 内容简介 | 2 | “指令格式”属于课程“计算机组成原理”。依据：该知识点属于计算机组成原理。
CO_E_0558 | CO_TOP_004 | 第4章 指令系统 | CONTAINS | CO_CON_035 | 指令格式 | 该章覆盖该知识点。 | 王道2027计组，指令系统，教材p148（PDF页159） | 0.9 | 指令系统 | 148 | “第4章 指令系统”在知识结构上包含“指令格式”。依据：该章覆盖该知识点。
CO_E_0559 | CO_TOP_020 | 指令系统 | CONTAINS | CO_CON_036 | 操作码 | 该主题包含该知识点。 | 王道2027计组，指令系统，教材p149（PDF页160） | 0.95 | 指令系统 | 149 | “指令系统”在知识结构上包含“操作码”。依据：该主题包含该知识点。
CO_E_0560 | CO_CON_036 | 操作码 | BELONGS_TO_TOPIC | CO_TOP_020 | 指令系统 | 该知识点属于该主题。 | 王道2027计组，指令系统，教材p148（PDF页159） | 0.95 | 指令系统 | 148 | “操作码”归入主题“指令系统”。依据：该知识点属于该主题。
CO_E_0561 | CO_CON_036 | 操作码 | BELONGS_TO_COURSE | CO_CRS_001 | 计算机组成原理 | 该知识点属于计算机组成原理。 | 王道2027计组，内容简介，PDF页2 | 0.95 | 内容简介 | 2 | “操作码”属于课程“计算机组成原理”。依据：该知识点属于计算机组成原理。
CO_E_0562 | CO_TOP_004 | 第4章 指令系统 | CONTAINS | CO_CON_036 | 操作码 | 该章覆盖该知识点。 | 王道2027计组，指令系统，教材p149（PDF页160） | 0.9 | 指令系统 | 149 | “第4章 指令系统”在知识结构上包含“操作码”。依据：该章覆盖该知识点。
CO_E_0563 | CO_TOP_020 | 指令系统 | CONTAINS | CO_CON_037 | 地址码 | 该主题包含该知识点。 | 王道2027计组，指令系统，教材p149（PDF页160） | 0.95 | 指令系统 | 149 | “指令系统”在知识结构上包含“地址码”。依据：该主题包含该知识点。
CO_E_0564 | CO_CON_037 | 地址码 | BELONGS_TO_TOPIC | CO_TOP_020 | 指令系统 | 该知识点属于该主题。 | 王道2027计组，指令系统，教材p148（PDF页159） | 0.95 | 指令系统 | 148 | “地址码”归入主题“指令系统”。依据：该知识点属于该主题。
CO_E_0565 | CO_CON_037 | 地址码 | BELONGS_TO_COURSE | CO_CRS_001 | 计算机组成原理 | 该知识点属于计算机组成原理。 | 王道2027计组，内容简介，PDF页2 | 0.95 | 内容简介 | 2 | “地址码”属于课程“计算机组成原理”。依据：该知识点属于计算机组成原理。
CO_E_0566 | CO_TOP_004 | 第4章 指令系统 | CONTAINS | CO_CON_037 | 地址码 | 该章覆盖该知识点。 | 王道2027计组，指令系统，教材p149（PDF页160） | 0.9 | 指令系统 | 149 | “第4章 指令系统”在知识结构上包含“地址码”。依据：该章覆盖该知识点。
CO_E_0567 | CO_TOP_020 | 指令系统 | CONTAINS | CO_CON_038 | 定长操作码 | 该主题包含该知识点。 | 王道2027计组，指令系统，教材p150（PDF页161） | 0.95 | 指令系统 | 150 | “指令系统”在知识结构上包含“定长操作码”。依据：该主题包含该知识点。
CO_E_0568 | CO_CON_038 | 定长操作码 | BELONGS_TO_TOPIC | CO_TOP_020 | 指令系统 | 该知识点属于该主题。 | 王道2027计组，指令系统，教材p148（PDF页159） | 0.95 | 指令系统 | 148 | “定长操作码”归入主题“指令系统”。依据：该知识点属于该主题。
CO_E_0569 | CO_CON_038 | 定长操作码 | BELONGS_TO_COURSE | CO_CRS_001 | 计算机组成原理 | 该知识点属于计算机组成原理。 | 王道2027计组，内容简介，PDF页2 | 0.95 | 内容简介 | 2 | “定长操作码”属于课程“计算机组成原理”。依据：该知识点属于计算机组成原理。
CO_E_0570 | CO_TOP_004 | 第4章 指令系统 | CONTAINS | CO_CON_038 | 定长操作码 | 该章覆盖该知识点。 | 王道2027计组，指令系统，教材p150（PDF页161） | 0.9 | 指令系统 | 150 | “第4章 指令系统”在知识结构上包含“定长操作码”。依据：该章覆盖该知识点。
CO_E_0571 | CO_TOP_020 | 指令系统 | CONTAINS | CO_MEC_014 | 扩展操作码 | 该主题包含该知识点。 | 王道2027计组，指令系统，教材p150（PDF页161） | 0.95 | 指令系统 | 150 | “指令系统”在知识结构上包含“扩展操作码”。依据：该主题包含该知识点。
CO_E_0572 | CO_MEC_014 | 扩展操作码 | BELONGS_TO_TOPIC | CO_TOP_020 | 指令系统 | 该知识点属于该主题。 | 王道2027计组，指令系统，教材p148（PDF页159） | 0.95 | 指令系统 | 148 | “扩展操作码”归入主题“指令系统”。依据：该知识点属于该主题。
CO_E_0573 | CO_MEC_014 | 扩展操作码 | BELONGS_TO_COURSE | CO_CRS_001 | 计算机组成原理 | 该知识点属于计算机组成原理。 | 王道2027计组，内容简介，PDF页2 | 0.95 | 内容简介 | 2 | “扩展操作码”属于课程“计算机组成原理”。依据：该知识点属于计算机组成原理。
CO_E_0574 | CO_TOP_004 | 第4章 指令系统 | CONTAINS | CO_MEC_014 | 扩展操作码 | 该章覆盖该知识点。 | 王道2027计组，指令系统，教材p150（PDF页161） | 0.9 | 指令系统 | 150 | “第4章 指令系统”在知识结构上包含“扩展操作码”。依据：该章覆盖该知识点。
CO_E_0575 | CO_TOP_020 | 指令系统 | CONTAINS | CO_CON_039 | 数据传送指令 | 该主题包含该知识点。 | 王道2027计组，指令系统，教材p151（PDF页162） | 0.95 | 指令系统 | 151 | “指令系统”在知识结构上包含“数据传送指令”。依据：该主题包含该知识点。
CO_E_0576 | CO_CON_039 | 数据传送指令 | BELONGS_TO_TOPIC | CO_TOP_020 | 指令系统 | 该知识点属于该主题。 | 王道2027计组，指令系统，教材p148（PDF页159） | 0.95 | 指令系统 | 148 | “数据传送指令”归入主题“指令系统”。依据：该知识点属于该主题。
CO_E_0577 | CO_CON_039 | 数据传送指令 | BELONGS_TO_COURSE | CO_CRS_001 | 计算机组成原理 | 该知识点属于计算机组成原理。 | 王道2027计组，内容简介，PDF页2 | 0.95 | 内容简介 | 2 | “数据传送指令”属于课程“计算机组成原理”。依据：该知识点属于计算机组成原理。
CO_E_0578 | CO_TOP_004 | 第4章 指令系统 | CONTAINS | CO_CON_039 | 数据传送指令 | 该章覆盖该知识点。 | 王道2027计组，指令系统，教材p151（PDF页162） | 0.9 | 指令系统 | 151 | “第4章 指令系统”在知识结构上包含“数据传送指令”。依据：该章覆盖该知识点。
CO_E_0579 | CO_TOP_020 | 指令系统 | CONTAINS | CO_CON_040 | 算术逻辑指令 | 该主题包含该知识点。 | 王道2027计组，指令系统，教材p148-155（PDF页159起） | 0.95 | 指令系统 | 148 | “指令系统”在知识结构上包含“算术逻辑指令”。依据：该主题包含该知识点。
CO_E_0580 | CO_CON_040 | 算术逻辑指令 | BELONGS_TO_TOPIC | CO_TOP_020 | 指令系统 | 该知识点属于该主题。 | 王道2027计组，指令系统，教材p148（PDF页159） | 0.95 | 指令系统 | 148 | “算术逻辑指令”归入主题“指令系统”。依据：该知识点属于该主题。
CO_E_0581 | CO_CON_040 | 算术逻辑指令 | BELONGS_TO_COURSE | CO_CRS_001 | 计算机组成原理 | 该知识点属于计算机组成原理。 | 王道2027计组，内容简介，PDF页2 | 0.95 | 内容简介 | 2 | “算术逻辑指令”属于课程“计算机组成原理”。依据：该知识点属于计算机组成原理。
CO_E_0582 | CO_TOP_004 | 第4章 指令系统 | CONTAINS | CO_CON_040 | 算术逻辑指令 | 该章覆盖该知识点。 | 王道2027计组，指令系统，教材p148-155（PDF页159起） | 0.9 | 指令系统 | 148 | “第4章 指令系统”在知识结构上包含“算术逻辑指令”。依据：该章覆盖该知识点。
CO_E_0583 | CO_TOP_020 | 指令系统 | CONTAINS | CO_CON_041 | 控制转移指令 | 该主题包含该知识点。 | 王道2027计组，指令系统，教材p148-155（PDF页159起） | 0.95 | 指令系统 | 148 | “指令系统”在知识结构上包含“控制转移指令”。依据：该主题包含该知识点。
CO_E_0584 | CO_CON_041 | 控制转移指令 | BELONGS_TO_TOPIC | CO_TOP_020 | 指令系统 | 该知识点属于该主题。 | 王道2027计组，指令系统，教材p148（PDF页159） | 0.95 | 指令系统 | 148 | “控制转移指令”归入主题“指令系统”。依据：该知识点属于该主题。
CO_E_0585 | CO_CON_041 | 控制转移指令 | BELONGS_TO_COURSE | CO_CRS_001 | 计算机组成原理 | 该知识点属于计算机组成原理。 | 王道2027计组，内容简介，PDF页2 | 0.95 | 内容简介 | 2 | “控制转移指令”属于课程“计算机组成原理”。依据：该知识点属于计算机组成原理。
CO_E_0586 | CO_TOP_004 | 第4章 指令系统 | CONTAINS | CO_CON_041 | 控制转移指令 | 该章覆盖该知识点。 | 王道2027计组，指令系统，教材p148-155（PDF页159起） | 0.9 | 指令系统 | 148 | “第4章 指令系统”在知识结构上包含“控制转移指令”。依据：该章覆盖该知识点。
CO_E_0587 | CO_TOP_021 | 寻址方式 | CONTAINS | CO_MEC_015 | 指令寻址 | 该主题包含该知识点。 | 王道2027计组，寻址方式，教材p156（PDF页167） | 0.95 | 寻址方式 | 156 | “寻址方式”在知识结构上包含“指令寻址”。依据：该主题包含该知识点。
CO_E_0588 | CO_MEC_015 | 指令寻址 | BELONGS_TO_TOPIC | CO_TOP_021 | 寻址方式 | 该知识点属于该主题。 | 王道2027计组，寻址方式，教材p156（PDF页167） | 0.95 | 寻址方式 | 156 | “指令寻址”归入主题“寻址方式”。依据：该知识点属于该主题。
CO_E_0589 | CO_MEC_015 | 指令寻址 | BELONGS_TO_COURSE | CO_CRS_001 | 计算机组成原理 | 该知识点属于计算机组成原理。 | 王道2027计组，内容简介，PDF页2 | 0.95 | 内容简介 | 2 | “指令寻址”属于课程“计算机组成原理”。依据：该知识点属于计算机组成原理。
CO_E_0590 | CO_TOP_004 | 第4章 指令系统 | CONTAINS | CO_MEC_015 | 指令寻址 | 该章覆盖该知识点。 | 王道2027计组，寻址方式，教材p156（PDF页167） | 0.9 | 寻址方式 | 156 | “第4章 指令系统”在知识结构上包含“指令寻址”。依据：该章覆盖该知识点。
CO_E_0591 | CO_TOP_021 | 寻址方式 | CONTAINS | CO_MEC_016 | 数据寻址 | 该主题包含该知识点。 | 王道2027计组，寻址方式，教材p156（PDF页167） | 0.95 | 寻址方式 | 156 | “寻址方式”在知识结构上包含“数据寻址”。依据：该主题包含该知识点。
CO_E_0592 | CO_MEC_016 | 数据寻址 | BELONGS_TO_TOPIC | CO_TOP_021 | 寻址方式 | 该知识点属于该主题。 | 王道2027计组，寻址方式，教材p156（PDF页167） | 0.95 | 寻址方式 | 156 | “数据寻址”归入主题“寻址方式”。依据：该知识点属于该主题。
CO_E_0593 | CO_MEC_016 | 数据寻址 | BELONGS_TO_COURSE | CO_CRS_001 | 计算机组成原理 | 该知识点属于计算机组成原理。 | 王道2027计组，内容简介，PDF页2 | 0.95 | 内容简介 | 2 | “数据寻址”属于课程“计算机组成原理”。依据：该知识点属于计算机组成原理。
CO_E_0594 | CO_TOP_004 | 第4章 指令系统 | CONTAINS | CO_MEC_016 | 数据寻址 | 该章覆盖该知识点。 | 王道2027计组，寻址方式，教材p156（PDF页167） | 0.9 | 寻址方式 | 156 | “第4章 指令系统”在知识结构上包含“数据寻址”。依据：该章覆盖该知识点。
CO_E_0595 | CO_TOP_021 | 寻址方式 | CONTAINS | CO_MEC_017 | 立即寻址 | 该主题包含该知识点。 | 王道2027计组，寻址方式，教材p157（PDF页168） | 0.95 | 寻址方式 | 157 | “寻址方式”在知识结构上包含“立即寻址”。依据：该主题包含该知识点。
CO_E_0596 | CO_MEC_017 | 立即寻址 | BELONGS_TO_TOPIC | CO_TOP_021 | 寻址方式 | 该知识点属于该主题。 | 王道2027计组，寻址方式，教材p156（PDF页167） | 0.95 | 寻址方式 | 156 | “立即寻址”归入主题“寻址方式”。依据：该知识点属于该主题。
CO_E_0597 | CO_MEC_017 | 立即寻址 | BELONGS_TO_COURSE | CO_CRS_001 | 计算机组成原理 | 该知识点属于计算机组成原理。 | 王道2027计组，内容简介，PDF页2 | 0.95 | 内容简介 | 2 | “立即寻址”属于课程“计算机组成原理”。依据：该知识点属于计算机组成原理。
CO_E_0598 | CO_TOP_004 | 第4章 指令系统 | CONTAINS | CO_MEC_017 | 立即寻址 | 该章覆盖该知识点。 | 王道2027计组，寻址方式，教材p157（PDF页168） | 0.9 | 寻址方式 | 157 | “第4章 指令系统”在知识结构上包含“立即寻址”。依据：该章覆盖该知识点。
CO_E_0599 | CO_TOP_021 | 寻址方式 | CONTAINS | CO_MEC_018 | 直接寻址 | 该主题包含该知识点。 | 王道2027计组，寻址方式，教材p157（PDF页168） | 0.95 | 寻址方式 | 157 | “寻址方式”在知识结构上包含“直接寻址”。依据：该主题包含该知识点。
CO_E_0600 | CO_MEC_018 | 直接寻址 | BELONGS_TO_TOPIC | CO_TOP_021 | 寻址方式 | 该知识点属于该主题。 | 王道2027计组，寻址方式，教材p156（PDF页167） | 0.95 | 寻址方式 | 156 | “直接寻址”归入主题“寻址方式”。依据：该知识点属于该主题。
CO_E_0601 | CO_MEC_018 | 直接寻址 | BELONGS_TO_COURSE | CO_CRS_001 | 计算机组成原理 | 该知识点属于计算机组成原理。 | 王道2027计组，内容简介，PDF页2 | 0.95 | 内容简介 | 2 | “直接寻址”属于课程“计算机组成原理”。依据：该知识点属于计算机组成原理。
CO_E_0602 | CO_TOP_004 | 第4章 指令系统 | CONTAINS | CO_MEC_018 | 直接寻址 | 该章覆盖该知识点。 | 王道2027计组，寻址方式，教材p157（PDF页168） | 0.9 | 寻址方式 | 157 | “第4章 指令系统”在知识结构上包含“直接寻址”。依据：该章覆盖该知识点。
CO_E_0603 | CO_TOP_021 | 寻址方式 | CONTAINS | CO_MEC_019 | 间接寻址 | 该主题包含该知识点。 | 王道2027计组，寻址方式，教材p157（PDF页168） | 0.95 | 寻址方式 | 157 | “寻址方式”在知识结构上包含“间接寻址”。依据：该主题包含该知识点。
CO_E_0604 | CO_MEC_019 | 间接寻址 | BELONGS_TO_TOPIC | CO_TOP_021 | 寻址方式 | 该知识点属于该主题。 | 王道2027计组，寻址方式，教材p156（PDF页167） | 0.95 | 寻址方式 | 156 | “间接寻址”归入主题“寻址方式”。依据：该知识点属于该主题。
CO_E_0605 | CO_MEC_019 | 间接寻址 | BELONGS_TO_COURSE | CO_CRS_001 | 计算机组成原理 | 该知识点属于计算机组成原理。 | 王道2027计组，内容简介，PDF页2 | 0.95 | 内容简介 | 2 | “间接寻址”属于课程“计算机组成原理”。依据：该知识点属于计算机组成原理。
CO_E_0606 | CO_TOP_004 | 第4章 指令系统 | CONTAINS | CO_MEC_019 | 间接寻址 | 该章覆盖该知识点。 | 王道2027计组，寻址方式，教材p157（PDF页168） | 0.9 | 寻址方式 | 157 | “第4章 指令系统”在知识结构上包含“间接寻址”。依据：该章覆盖该知识点。
CO_E_0607 | CO_TOP_021 | 寻址方式 | CONTAINS | CO_MEC_020 | 寄存器寻址 | 该主题包含该知识点。 | 王道2027计组，寻址方式，教材p157（PDF页168） | 0.95 | 寻址方式 | 157 | “寻址方式”在知识结构上包含“寄存器寻址”。依据：该主题包含该知识点。
CO_E_0608 | CO_MEC_020 | 寄存器寻址 | BELONGS_TO_TOPIC | CO_TOP_021 | 寻址方式 | 该知识点属于该主题。 | 王道2027计组，寻址方式，教材p156（PDF页167） | 0.95 | 寻址方式 | 156 | “寄存器寻址”归入主题“寻址方式”。依据：该知识点属于该主题。
CO_E_0609 | CO_MEC_020 | 寄存器寻址 | BELONGS_TO_COURSE | CO_CRS_001 | 计算机组成原理 | 该知识点属于计算机组成原理。 | 王道2027计组，内容简介，PDF页2 | 0.95 | 内容简介 | 2 | “寄存器寻址”属于课程“计算机组成原理”。依据：该知识点属于计算机组成原理。
CO_E_0610 | CO_TOP_004 | 第4章 指令系统 | CONTAINS | CO_MEC_020 | 寄存器寻址 | 该章覆盖该知识点。 | 王道2027计组，寻址方式，教材p157（PDF页168） | 0.9 | 寻址方式 | 157 | “第4章 指令系统”在知识结构上包含“寄存器寻址”。依据：该章覆盖该知识点。
CO_E_0611 | CO_TOP_021 | 寻址方式 | CONTAINS | CO_MEC_021 | 寄存器间接寻址 | 该主题包含该知识点。 | 王道2027计组，寻址方式，教材p157（PDF页168） | 0.95 | 寻址方式 | 157 | “寻址方式”在知识结构上包含“寄存器间接寻址”。依据：该主题包含该知识点。
CO_E_0612 | CO_MEC_021 | 寄存器间接寻址 | BELONGS_TO_TOPIC | CO_TOP_021 | 寻址方式 | 该知识点属于该主题。 | 王道2027计组，寻址方式，教材p156（PDF页167） | 0.95 | 寻址方式 | 156 | “寄存器间接寻址”归入主题“寻址方式”。依据：该知识点属于该主题。
CO_E_0613 | CO_MEC_021 | 寄存器间接寻址 | BELONGS_TO_COURSE | CO_CRS_001 | 计算机组成原理 | 该知识点属于计算机组成原理。 | 王道2027计组，内容简介，PDF页2 | 0.95 | 内容简介 | 2 | “寄存器间接寻址”属于课程“计算机组成原理”。依据：该知识点属于计算机组成原理。
CO_E_0614 | CO_TOP_004 | 第4章 指令系统 | CONTAINS | CO_MEC_021 | 寄存器间接寻址 | 该章覆盖该知识点。 | 王道2027计组，寻址方式，教材p157（PDF页168） | 0.9 | 寻址方式 | 157 | “第4章 指令系统”在知识结构上包含“寄存器间接寻址”。依据：该章覆盖该知识点。
CO_E_0615 | CO_TOP_021 | 寻址方式 | CONTAINS | CO_MEC_022 | 基址寻址 | 该主题包含该知识点。 | 王道2027计组，寻址方式，教材p159（PDF页170） | 0.95 | 寻址方式 | 159 | “寻址方式”在知识结构上包含“基址寻址”。依据：该主题包含该知识点。
CO_E_0616 | CO_MEC_022 | 基址寻址 | BELONGS_TO_TOPIC | CO_TOP_021 | 寻址方式 | 该知识点属于该主题。 | 王道2027计组，寻址方式，教材p156（PDF页167） | 0.95 | 寻址方式 | 156 | “基址寻址”归入主题“寻址方式”。依据：该知识点属于该主题。
CO_E_0617 | CO_MEC_022 | 基址寻址 | BELONGS_TO_COURSE | CO_CRS_001 | 计算机组成原理 | 该知识点属于计算机组成原理。 | 王道2027计组，内容简介，PDF页2 | 0.95 | 内容简介 | 2 | “基址寻址”属于课程“计算机组成原理”。依据：该知识点属于计算机组成原理。
CO_E_0618 | CO_TOP_004 | 第4章 指令系统 | CONTAINS | CO_MEC_022 | 基址寻址 | 该章覆盖该知识点。 | 王道2027计组，寻址方式，教材p159（PDF页170） | 0.9 | 寻址方式 | 159 | “第4章 指令系统”在知识结构上包含“基址寻址”。依据：该章覆盖该知识点。
CO_E_0619 | CO_TOP_021 | 寻址方式 | CONTAINS | CO_MEC_023 | 变址寻址 | 该主题包含该知识点。 | 王道2027计组，寻址方式，教材p159（PDF页170） | 0.95 | 寻址方式 | 159 | “寻址方式”在知识结构上包含“变址寻址”。依据：该主题包含该知识点。
CO_E_0620 | CO_MEC_023 | 变址寻址 | BELONGS_TO_TOPIC | CO_TOP_021 | 寻址方式 | 该知识点属于该主题。 | 王道2027计组，寻址方式，教材p156（PDF页167） | 0.95 | 寻址方式 | 156 | “变址寻址”归入主题“寻址方式”。依据：该知识点属于该主题。
CO_E_0621 | CO_MEC_023 | 变址寻址 | BELONGS_TO_COURSE | CO_CRS_001 | 计算机组成原理 | 该知识点属于计算机组成原理。 | 王道2027计组，内容简介，PDF页2 | 0.95 | 内容简介 | 2 | “变址寻址”属于课程“计算机组成原理”。依据：该知识点属于计算机组成原理。
CO_E_0622 | CO_TOP_004 | 第4章 指令系统 | CONTAINS | CO_MEC_023 | 变址寻址 | 该章覆盖该知识点。 | 王道2027计组，寻址方式，教材p159（PDF页170） | 0.9 | 寻址方式 | 159 | “第4章 指令系统”在知识结构上包含“变址寻址”。依据：该章覆盖该知识点。
CO_E_0623 | CO_TOP_021 | 寻址方式 | CONTAINS | CO_MEC_024 | 相对寻址 | 该主题包含该知识点。 | 王道2027计组，寻址方式，教材p158（PDF页169） | 0.95 | 寻址方式 | 158 | “寻址方式”在知识结构上包含“相对寻址”。依据：该主题包含该知识点。
CO_E_0624 | CO_MEC_024 | 相对寻址 | BELONGS_TO_TOPIC | CO_TOP_021 | 寻址方式 | 该知识点属于该主题。 | 王道2027计组，寻址方式，教材p156（PDF页167） | 0.95 | 寻址方式 | 156 | “相对寻址”归入主题“寻址方式”。依据：该知识点属于该主题。
CO_E_0625 | CO_MEC_024 | 相对寻址 | BELONGS_TO_COURSE | CO_CRS_001 | 计算机组成原理 | 该知识点属于计算机组成原理。 | 王道2027计组，内容简介，PDF页2 | 0.95 | 内容简介 | 2 | “相对寻址”属于课程“计算机组成原理”。依据：该知识点属于计算机组成原理。
CO_E_0626 | CO_TOP_004 | 第4章 指令系统 | CONTAINS | CO_MEC_024 | 相对寻址 | 该章覆盖该知识点。 | 王道2027计组，寻址方式，教材p158（PDF页169） | 0.9 | 寻址方式 | 158 | “第4章 指令系统”在知识结构上包含“相对寻址”。依据：该章覆盖该知识点。
CO_E_0627 | CO_TOP_021 | 寻址方式 | CONTAINS | CO_CON_042 | 有效地址 | 该主题包含该知识点。 | 王道2027计组，寻址方式，教材p156（PDF页167） | 0.95 | 寻址方式 | 156 | “寻址方式”在知识结构上包含“有效地址”。依据：该主题包含该知识点。
CO_E_0628 | CO_CON_042 | 有效地址 | BELONGS_TO_TOPIC | CO_TOP_021 | 寻址方式 | 该知识点属于该主题。 | 王道2027计组，寻址方式，教材p156（PDF页167） | 0.95 | 寻址方式 | 156 | “有效地址”归入主题“寻址方式”。依据：该知识点属于该主题。
CO_E_0629 | CO_CON_042 | 有效地址 | BELONGS_TO_COURSE | CO_CRS_001 | 计算机组成原理 | 该知识点属于计算机组成原理。 | 王道2027计组，内容简介，PDF页2 | 0.95 | 内容简介 | 2 | “有效地址”属于课程“计算机组成原理”。依据：该知识点属于计算机组成原理。
CO_E_0630 | CO_TOP_004 | 第4章 指令系统 | CONTAINS | CO_CON_042 | 有效地址 | 该章覆盖该知识点。 | 王道2027计组，寻址方式，教材p156（PDF页167） | 0.9 | 寻址方式 | 156 | “第4章 指令系统”在知识结构上包含“有效地址”。依据：该章覆盖该知识点。
CO_E_0631 | CO_TOP_022 | 程序的机器级代码表示 | CONTAINS | CO_SYN_001 | 汇编指令 | 该主题包含该知识点。 | 王道2027计组，程序的机器级代码表示，教材p171（PDF页182） | 0.95 | 程序的机器级代码表示 | 171 | “程序的机器级代码表示”在知识结构上包含“汇编指令”。依据：该主题包含该知识点。
CO_E_0632 | CO_SYN_001 | 汇编指令 | BELONGS_TO_TOPIC | CO_TOP_022 | 程序的机器级代码表示 | 该知识点属于该主题。 | 王道2027计组，程序的机器级代码表示，教材p171（PDF页182） | 0.95 | 程序的机器级代码表示 | 171 | “汇编指令”归入主题“程序的机器级代码表示”。依据：该知识点属于该主题。
CO_E_0633 | CO_SYN_001 | 汇编指令 | BELONGS_TO_COURSE | CO_CRS_001 | 计算机组成原理 | 该知识点属于计算机组成原理。 | 王道2027计组，内容简介，PDF页2 | 0.95 | 内容简介 | 2 | “汇编指令”属于课程“计算机组成原理”。依据：该知识点属于计算机组成原理。
CO_E_0634 | CO_TOP_004 | 第4章 指令系统 | CONTAINS | CO_SYN_001 | 汇编指令 | 该章覆盖该知识点。 | 王道2027计组，程序的机器级代码表示，教材p171（PDF页182） | 0.9 | 程序的机器级代码表示 | 171 | “第4章 指令系统”在知识结构上包含“汇编指令”。依据：该章覆盖该知识点。
CO_E_0635 | CO_TOP_022 | 程序的机器级代码表示 | CONTAINS | CO_SYN_002 | 选择语句机器级表示 | 该主题包含该知识点。 | 王道2027计组，程序的机器级代码表示，教材p171-189（PDF页182起） | 0.95 | 程序的机器级代码表示 | 171 | “程序的机器级代码表示”在知识结构上包含“选择语句机器级表示”。依据：该主题包含该知识点。
CO_E_0636 | CO_SYN_002 | 选择语句机器级表示 | BELONGS_TO_TOPIC | CO_TOP_022 | 程序的机器级代码表示 | 该知识点属于该主题。 | 王道2027计组，程序的机器级代码表示，教材p171（PDF页182） | 0.95 | 程序的机器级代码表示 | 171 | “选择语句机器级表示”归入主题“程序的机器级代码表示”。依据：该知识点属于该主题。
CO_E_0637 | CO_SYN_002 | 选择语句机器级表示 | BELONGS_TO_COURSE | CO_CRS_001 | 计算机组成原理 | 该知识点属于计算机组成原理。 | 王道2027计组，内容简介，PDF页2 | 0.95 | 内容简介 | 2 | “选择语句机器级表示”属于课程“计算机组成原理”。依据：该知识点属于计算机组成原理。
CO_E_0638 | CO_TOP_004 | 第4章 指令系统 | CONTAINS | CO_SYN_002 | 选择语句机器级表示 | 该章覆盖该知识点。 | 王道2027计组，程序的机器级代码表示，教材p171-189（PDF页182起） | 0.9 | 程序的机器级代码表示 | 171 | “第4章 指令系统”在知识结构上包含“选择语句机器级表示”。依据：该章覆盖该知识点。
CO_E_0639 | CO_TOP_022 | 程序的机器级代码表示 | CONTAINS | CO_SYN_003 | 循环语句机器级表示 | 该主题包含该知识点。 | 王道2027计组，程序的机器级代码表示，教材p171-189（PDF页182起） | 0.95 | 程序的机器级代码表示 | 171 | “程序的机器级代码表示”在知识结构上包含“循环语句机器级表示”。依据：该主题包含该知识点。
CO_E_0640 | CO_SYN_003 | 循环语句机器级表示 | BELONGS_TO_TOPIC | CO_TOP_022 | 程序的机器级代码表示 | 该知识点属于该主题。 | 王道2027计组，程序的机器级代码表示，教材p171（PDF页182） | 0.95 | 程序的机器级代码表示 | 171 | “循环语句机器级表示”归入主题“程序的机器级代码表示”。依据：该知识点属于该主题。
CO_E_0641 | CO_SYN_003 | 循环语句机器级表示 | BELONGS_TO_COURSE | CO_CRS_001 | 计算机组成原理 | 该知识点属于计算机组成原理。 | 王道2027计组，内容简介，PDF页2 | 0.95 | 内容简介 | 2 | “循环语句机器级表示”属于课程“计算机组成原理”。依据：该知识点属于计算机组成原理。
CO_E_0642 | CO_TOP_004 | 第4章 指令系统 | CONTAINS | CO_SYN_003 | 循环语句机器级表示 | 该章覆盖该知识点。 | 王道2027计组，程序的机器级代码表示，教材p171-189（PDF页182起） | 0.9 | 程序的机器级代码表示 | 171 | “第4章 指令系统”在知识结构上包含“循环语句机器级表示”。依据：该章覆盖该知识点。
CO_E_0643 | CO_TOP_022 | 程序的机器级代码表示 | CONTAINS | CO_SYN_004 | 过程调用 | 该主题包含该知识点。 | 王道2027计组，程序的机器级代码表示，教材p179（PDF页190） | 0.95 | 程序的机器级代码表示 | 179 | “程序的机器级代码表示”在知识结构上包含“过程调用”。依据：该主题包含该知识点。
CO_E_0644 | CO_SYN_004 | 过程调用 | BELONGS_TO_TOPIC | CO_TOP_022 | 程序的机器级代码表示 | 该知识点属于该主题。 | 王道2027计组，程序的机器级代码表示，教材p171（PDF页182） | 0.95 | 程序的机器级代码表示 | 171 | “过程调用”归入主题“程序的机器级代码表示”。依据：该知识点属于该主题。
CO_E_0645 | CO_SYN_004 | 过程调用 | BELONGS_TO_COURSE | CO_CRS_001 | 计算机组成原理 | 该知识点属于计算机组成原理。 | 王道2027计组，内容简介，PDF页2 | 0.95 | 内容简介 | 2 | “过程调用”属于课程“计算机组成原理”。依据：该知识点属于计算机组成原理。
CO_E_0646 | CO_TOP_004 | 第4章 指令系统 | CONTAINS | CO_SYN_004 | 过程调用 | 该章覆盖该知识点。 | 王道2027计组，程序的机器级代码表示，教材p179（PDF页190） | 0.9 | 程序的机器级代码表示 | 179 | “第4章 指令系统”在知识结构上包含“过程调用”。依据：该章覆盖该知识点。
CO_E_0647 | CO_TOP_022 | 程序的机器级代码表示 | CONTAINS | CO_DST_002 | 栈帧 | 该主题包含该知识点。 | 王道2027计组，程序的机器级代码表示，教材p177（PDF页188） | 0.95 | 程序的机器级代码表示 | 177 | “程序的机器级代码表示”在知识结构上包含“栈帧”。依据：该主题包含该知识点。
CO_E_0648 | CO_DST_002 | 栈帧 | BELONGS_TO_TOPIC | CO_TOP_022 | 程序的机器级代码表示 | 该知识点属于该主题。 | 王道2027计组，程序的机器级代码表示，教材p171（PDF页182） | 0.95 | 程序的机器级代码表示 | 171 | “栈帧”归入主题“程序的机器级代码表示”。依据：该知识点属于该主题。
CO_E_0649 | CO_DST_002 | 栈帧 | BELONGS_TO_COURSE | CO_CRS_001 | 计算机组成原理 | 该知识点属于计算机组成原理。 | 王道2027计组，内容简介，PDF页2 | 0.95 | 内容简介 | 2 | “栈帧”属于课程“计算机组成原理”。依据：该知识点属于计算机组成原理。
CO_E_0650 | CO_TOP_004 | 第4章 指令系统 | CONTAINS | CO_DST_002 | 栈帧 | 该章覆盖该知识点。 | 王道2027计组，程序的机器级代码表示，教材p177（PDF页188） | 0.9 | 程序的机器级代码表示 | 177 | “第4章 指令系统”在知识结构上包含“栈帧”。依据：该章覆盖该知识点。
CO_E_0651 | CO_TOP_022 | 程序的机器级代码表示 | CONTAINS | CO_EXA_003 | 机器级代码题 | 该主题包含该知识点。 | 王道2027计组，程序的机器级代码表示，教材p171-189（PDF页182起） | 0.95 | 程序的机器级代码表示 | 171 | “程序的机器级代码表示”在知识结构上包含“机器级代码题”。依据：该主题包含该知识点。
CO_E_0652 | CO_EXA_003 | 机器级代码题 | BELONGS_TO_TOPIC | CO_TOP_022 | 程序的机器级代码表示 | 该知识点属于该主题。 | 王道2027计组，程序的机器级代码表示，教材p171（PDF页182） | 0.95 | 程序的机器级代码表示 | 171 | “机器级代码题”归入主题“程序的机器级代码表示”。依据：该知识点属于该主题。
CO_E_0653 | CO_EXA_003 | 机器级代码题 | BELONGS_TO_COURSE | CO_CRS_001 | 计算机组成原理 | 该知识点属于计算机组成原理。 | 王道2027计组，内容简介，PDF页2 | 0.95 | 内容简介 | 2 | “机器级代码题”属于课程“计算机组成原理”。依据：该知识点属于计算机组成原理。
CO_E_0654 | CO_TOP_004 | 第4章 指令系统 | CONTAINS | CO_EXA_003 | 机器级代码题 | 该章覆盖该知识点。 | 王道2027计组，程序的机器级代码表示，教材p171-189（PDF页182起） | 0.9 | 程序的机器级代码表示 | 171 | “第4章 指令系统”在知识结构上包含“机器级代码题”。依据：该章覆盖该知识点。
CO_E_0655 | CO_TOP_023 | CISC和RISC的基本概念 | CONTAINS | CO_MOD_005 | CISC | 该主题包含该知识点。 | 王道2027计组，CISC和RISC的基本概念，教材p190（PDF页201） | 0.95 | CISC和RISC的基本概念 | 190 | “CISC和RISC的基本概念”在知识结构上包含“CISC”。依据：该主题包含该知识点。
CO_E_0656 | CO_MOD_005 | CISC | BELONGS_TO_TOPIC | CO_TOP_023 | CISC和RISC的基本概念 | 该知识点属于该主题。 | 王道2027计组，CISC和RISC的基本概念，教材p190（PDF页201） | 0.95 | CISC和RISC的基本概念 | 190 | “CISC”归入主题“CISC和RISC的基本概念”。依据：该知识点属于该主题。
CO_E_0657 | CO_MOD_005 | CISC | BELONGS_TO_COURSE | CO_CRS_001 | 计算机组成原理 | 该知识点属于计算机组成原理。 | 王道2027计组，内容简介，PDF页2 | 0.95 | 内容简介 | 2 | “CISC”属于课程“计算机组成原理”。依据：该知识点属于计算机组成原理。
CO_E_0658 | CO_TOP_004 | 第4章 指令系统 | CONTAINS | CO_MOD_005 | CISC | 该章覆盖该知识点。 | 王道2027计组，CISC和RISC的基本概念，教材p190（PDF页201） | 0.9 | CISC和RISC的基本概念 | 190 | “第4章 指令系统”在知识结构上包含“CISC”。依据：该章覆盖该知识点。
CO_E_0659 | CO_TOP_023 | CISC和RISC的基本概念 | CONTAINS | CO_MOD_006 | RISC | 该主题包含该知识点。 | 王道2027计组，CISC和RISC的基本概念，教材p190（PDF页201） | 0.95 | CISC和RISC的基本概念 | 190 | “CISC和RISC的基本概念”在知识结构上包含“RISC”。依据：该主题包含该知识点。
CO_E_0660 | CO_MOD_006 | RISC | BELONGS_TO_TOPIC | CO_TOP_023 | CISC和RISC的基本概念 | 该知识点属于该主题。 | 王道2027计组，CISC和RISC的基本概念，教材p190（PDF页201） | 0.95 | CISC和RISC的基本概念 | 190 | “RISC”归入主题“CISC和RISC的基本概念”。依据：该知识点属于该主题。
CO_E_0661 | CO_MOD_006 | RISC | BELONGS_TO_COURSE | CO_CRS_001 | 计算机组成原理 | 该知识点属于计算机组成原理。 | 王道2027计组，内容简介，PDF页2 | 0.95 | 内容简介 | 2 | “RISC”属于课程“计算机组成原理”。依据：该知识点属于计算机组成原理。
CO_E_0662 | CO_TOP_004 | 第4章 指令系统 | CONTAINS | CO_MOD_006 | RISC | 该章覆盖该知识点。 | 王道2027计组，CISC和RISC的基本概念，教材p190（PDF页201） | 0.9 | CISC和RISC的基本概念 | 190 | “第4章 指令系统”在知识结构上包含“RISC”。依据：该章覆盖该知识点。
CO_E_0663 | CO_TOP_024 | CPU的功能和基本结构 | CONTAINS | CO_OBJ_022 | 寄存器组 | 该主题包含该知识点。 | 王道2027计组，CPU的功能和基本结构，教材p196（PDF页207） | 0.95 | CPU的功能和基本结构 | 196 | “CPU的功能和基本结构”在知识结构上包含“寄存器组”。依据：该主题包含该知识点。
CO_E_0664 | CO_OBJ_022 | 寄存器组 | BELONGS_TO_TOPIC | CO_TOP_024 | CPU的功能和基本结构 | 该知识点属于该主题。 | 王道2027计组，CPU的功能和基本结构，教材p195（PDF页206） | 0.95 | CPU的功能和基本结构 | 195 | “寄存器组”归入主题“CPU的功能和基本结构”。依据：该知识点属于该主题。
CO_E_0665 | CO_OBJ_022 | 寄存器组 | BELONGS_TO_COURSE | CO_CRS_001 | 计算机组成原理 | 该知识点属于计算机组成原理。 | 王道2027计组，内容简介，PDF页2 | 0.95 | 内容简介 | 2 | “寄存器组”属于课程“计算机组成原理”。依据：该知识点属于计算机组成原理。
CO_E_0666 | CO_TOP_005 | 第5章 中央处理器 | CONTAINS | CO_OBJ_022 | 寄存器组 | 该章覆盖该知识点。 | 王道2027计组，CPU的功能和基本结构，教材p196（PDF页207） | 0.9 | CPU的功能和基本结构 | 196 | “第5章 中央处理器”在知识结构上包含“寄存器组”。依据：该章覆盖该知识点。
CO_E_0667 | CO_TOP_024 | CPU的功能和基本结构 | CONTAINS | CO_OBJ_023 | 程序计数器 | 该主题包含该知识点。 | 王道2027计组，CPU的功能和基本结构，教材p196（PDF页207） | 0.95 | CPU的功能和基本结构 | 196 | “CPU的功能和基本结构”在知识结构上包含“程序计数器”。依据：该主题包含该知识点。
CO_E_0668 | CO_OBJ_023 | 程序计数器 | BELONGS_TO_TOPIC | CO_TOP_024 | CPU的功能和基本结构 | 该知识点属于该主题。 | 王道2027计组，CPU的功能和基本结构，教材p195（PDF页206） | 0.95 | CPU的功能和基本结构 | 195 | “程序计数器”归入主题“CPU的功能和基本结构”。依据：该知识点属于该主题。
CO_E_0669 | CO_OBJ_023 | 程序计数器 | BELONGS_TO_COURSE | CO_CRS_001 | 计算机组成原理 | 该知识点属于计算机组成原理。 | 王道2027计组，内容简介，PDF页2 | 0.95 | 内容简介 | 2 | “程序计数器”属于课程“计算机组成原理”。依据：该知识点属于计算机组成原理。
CO_E_0670 | CO_TOP_005 | 第5章 中央处理器 | CONTAINS | CO_OBJ_023 | 程序计数器 | 该章覆盖该知识点。 | 王道2027计组，CPU的功能和基本结构，教材p196（PDF页207） | 0.9 | CPU的功能和基本结构 | 196 | “第5章 中央处理器”在知识结构上包含“程序计数器”。依据：该章覆盖该知识点。
CO_E_0671 | CO_TOP_024 | CPU的功能和基本结构 | CONTAINS | CO_OBJ_024 | 指令寄存器 | 该主题包含该知识点。 | 王道2027计组，CPU的功能和基本结构，教材p196（PDF页207） | 0.95 | CPU的功能和基本结构 | 196 | “CPU的功能和基本结构”在知识结构上包含“指令寄存器”。依据：该主题包含该知识点。
CO_E_0672 | CO_OBJ_024 | 指令寄存器 | BELONGS_TO_TOPIC | CO_TOP_024 | CPU的功能和基本结构 | 该知识点属于该主题。 | 王道2027计组，CPU的功能和基本结构，教材p195（PDF页206） | 0.95 | CPU的功能和基本结构 | 195 | “指令寄存器”归入主题“CPU的功能和基本结构”。依据：该知识点属于该主题。
CO_E_0673 | CO_OBJ_024 | 指令寄存器 | BELONGS_TO_COURSE | CO_CRS_001 | 计算机组成原理 | 该知识点属于计算机组成原理。 | 王道2027计组，内容简介，PDF页2 | 0.95 | 内容简介 | 2 | “指令寄存器”属于课程“计算机组成原理”。依据：该知识点属于计算机组成原理。
CO_E_0674 | CO_TOP_005 | 第5章 中央处理器 | CONTAINS | CO_OBJ_024 | 指令寄存器 | 该章覆盖该知识点。 | 王道2027计组，CPU的功能和基本结构，教材p196（PDF页207） | 0.9 | CPU的功能和基本结构 | 196 | “第5章 中央处理器”在知识结构上包含“指令寄存器”。依据：该章覆盖该知识点。
CO_E_0675 | CO_TOP_024 | CPU的功能和基本结构 | CONTAINS | CO_OBJ_025 | 存储器地址寄存器 | 该主题包含该知识点。 | 王道2027计组，CPU的功能和基本结构，教材p196（PDF页207） | 0.95 | CPU的功能和基本结构 | 196 | “CPU的功能和基本结构”在知识结构上包含“存储器地址寄存器”。依据：该主题包含该知识点。
CO_E_0676 | CO_OBJ_025 | 存储器地址寄存器 | BELONGS_TO_TOPIC | CO_TOP_024 | CPU的功能和基本结构 | 该知识点属于该主题。 | 王道2027计组，CPU的功能和基本结构，教材p195（PDF页206） | 0.95 | CPU的功能和基本结构 | 195 | “存储器地址寄存器”归入主题“CPU的功能和基本结构”。依据：该知识点属于该主题。
CO_E_0677 | CO_OBJ_025 | 存储器地址寄存器 | BELONGS_TO_COURSE | CO_CRS_001 | 计算机组成原理 | 该知识点属于计算机组成原理。 | 王道2027计组，内容简介，PDF页2 | 0.95 | 内容简介 | 2 | “存储器地址寄存器”属于课程“计算机组成原理”。依据：该知识点属于计算机组成原理。
CO_E_0678 | CO_TOP_005 | 第5章 中央处理器 | CONTAINS | CO_OBJ_025 | 存储器地址寄存器 | 该章覆盖该知识点。 | 王道2027计组，CPU的功能和基本结构，教材p196（PDF页207） | 0.9 | CPU的功能和基本结构 | 196 | “第5章 中央处理器”在知识结构上包含“存储器地址寄存器”。依据：该章覆盖该知识点。
CO_E_0679 | CO_TOP_024 | CPU的功能和基本结构 | CONTAINS | CO_OBJ_026 | 存储器数据寄存器 | 该主题包含该知识点。 | 王道2027计组，CPU的功能和基本结构，教材p196（PDF页207） | 0.95 | CPU的功能和基本结构 | 196 | “CPU的功能和基本结构”在知识结构上包含“存储器数据寄存器”。依据：该主题包含该知识点。
CO_E_0680 | CO_OBJ_026 | 存储器数据寄存器 | BELONGS_TO_TOPIC | CO_TOP_024 | CPU的功能和基本结构 | 该知识点属于该主题。 | 王道2027计组，CPU的功能和基本结构，教材p195（PDF页206） | 0.95 | CPU的功能和基本结构 | 195 | “存储器数据寄存器”归入主题“CPU的功能和基本结构”。依据：该知识点属于该主题。
CO_E_0681 | CO_OBJ_026 | 存储器数据寄存器 | BELONGS_TO_COURSE | CO_CRS_001 | 计算机组成原理 | 该知识点属于计算机组成原理。 | 王道2027计组，内容简介，PDF页2 | 0.95 | 内容简介 | 2 | “存储器数据寄存器”属于课程“计算机组成原理”。依据：该知识点属于计算机组成原理。
CO_E_0682 | CO_TOP_005 | 第5章 中央处理器 | CONTAINS | CO_OBJ_026 | 存储器数据寄存器 | 该章覆盖该知识点。 | 王道2027计组，CPU的功能和基本结构，教材p196（PDF页207） | 0.9 | CPU的功能和基本结构 | 196 | “第5章 中央处理器”在知识结构上包含“存储器数据寄存器”。依据：该章覆盖该知识点。
CO_E_0683 | CO_TOP_025 | 指令执行过程 | CONTAINS | CO_CON_043 | 指令周期 | 该主题包含该知识点。 | 王道2027计组，指令执行过程，教材p202（PDF页213） | 0.95 | 指令执行过程 | 202 | “指令执行过程”在知识结构上包含“指令周期”。依据：该主题包含该知识点。
CO_E_0684 | CO_CON_043 | 指令周期 | BELONGS_TO_TOPIC | CO_TOP_025 | 指令执行过程 | 该知识点属于该主题。 | 王道2027计组，指令执行过程，教材p201（PDF页212） | 0.95 | 指令执行过程 | 201 | “指令周期”归入主题“指令执行过程”。依据：该知识点属于该主题。
CO_E_0685 | CO_CON_043 | 指令周期 | BELONGS_TO_COURSE | CO_CRS_001 | 计算机组成原理 | 该知识点属于计算机组成原理。 | 王道2027计组，内容简介，PDF页2 | 0.95 | 内容简介 | 2 | “指令周期”属于课程“计算机组成原理”。依据：该知识点属于计算机组成原理。
CO_E_0686 | CO_TOP_005 | 第5章 中央处理器 | CONTAINS | CO_CON_043 | 指令周期 | 该章覆盖该知识点。 | 王道2027计组，指令执行过程，教材p202（PDF页213） | 0.9 | 指令执行过程 | 202 | “第5章 中央处理器”在知识结构上包含“指令周期”。依据：该章覆盖该知识点。
CO_E_0687 | CO_TOP_025 | 指令执行过程 | CONTAINS | CO_OPE_012 | 取指 | 该主题包含该知识点。 | 王道2027计组，指令执行过程，教材p201（PDF页212） | 0.95 | 指令执行过程 | 201 | “指令执行过程”在知识结构上包含“取指”。依据：该主题包含该知识点。
CO_E_0688 | CO_OPE_012 | 取指 | BELONGS_TO_TOPIC | CO_TOP_025 | 指令执行过程 | 该知识点属于该主题。 | 王道2027计组，指令执行过程，教材p201（PDF页212） | 0.95 | 指令执行过程 | 201 | “取指”归入主题“指令执行过程”。依据：该知识点属于该主题。
CO_E_0689 | CO_OPE_012 | 取指 | BELONGS_TO_COURSE | CO_CRS_001 | 计算机组成原理 | 该知识点属于计算机组成原理。 | 王道2027计组，内容简介，PDF页2 | 0.95 | 内容简介 | 2 | “取指”属于课程“计算机组成原理”。依据：该知识点属于计算机组成原理。
CO_E_0690 | CO_TOP_005 | 第5章 中央处理器 | CONTAINS | CO_OPE_012 | 取指 | 该章覆盖该知识点。 | 王道2027计组，指令执行过程，教材p201（PDF页212） | 0.9 | 指令执行过程 | 201 | “第5章 中央处理器”在知识结构上包含“取指”。依据：该章覆盖该知识点。
CO_E_0691 | CO_TOP_025 | 指令执行过程 | CONTAINS | CO_OPE_013 | 译码 | 该主题包含该知识点。 | 王道2027计组，指令执行过程，教材p201（PDF页212） | 0.95 | 指令执行过程 | 201 | “指令执行过程”在知识结构上包含“译码”。依据：该主题包含该知识点。
CO_E_0692 | CO_OPE_013 | 译码 | BELONGS_TO_TOPIC | CO_TOP_025 | 指令执行过程 | 该知识点属于该主题。 | 王道2027计组，指令执行过程，教材p201（PDF页212） | 0.95 | 指令执行过程 | 201 | “译码”归入主题“指令执行过程”。依据：该知识点属于该主题。
CO_E_0693 | CO_OPE_013 | 译码 | BELONGS_TO_COURSE | CO_CRS_001 | 计算机组成原理 | 该知识点属于计算机组成原理。 | 王道2027计组，内容简介，PDF页2 | 0.95 | 内容简介 | 2 | “译码”属于课程“计算机组成原理”。依据：该知识点属于计算机组成原理。
CO_E_0694 | CO_TOP_005 | 第5章 中央处理器 | CONTAINS | CO_OPE_013 | 译码 | 该章覆盖该知识点。 | 王道2027计组，指令执行过程，教材p201（PDF页212） | 0.9 | 指令执行过程 | 201 | “第5章 中央处理器”在知识结构上包含“译码”。依据：该章覆盖该知识点。
CO_E_0695 | CO_TOP_025 | 指令执行过程 | CONTAINS | CO_OPE_014 | 执行 | 该主题包含该知识点。 | 王道2027计组，指令执行过程，教材p201（PDF页212） | 0.95 | 指令执行过程 | 201 | “指令执行过程”在知识结构上包含“执行”。依据：该主题包含该知识点。
CO_E_0696 | CO_OPE_014 | 执行 | BELONGS_TO_TOPIC | CO_TOP_025 | 指令执行过程 | 该知识点属于该主题。 | 王道2027计组，指令执行过程，教材p201（PDF页212） | 0.95 | 指令执行过程 | 201 | “执行”归入主题“指令执行过程”。依据：该知识点属于该主题。
CO_E_0697 | CO_OPE_014 | 执行 | BELONGS_TO_COURSE | CO_CRS_001 | 计算机组成原理 | 该知识点属于计算机组成原理。 | 王道2027计组，内容简介，PDF页2 | 0.95 | 内容简介 | 2 | “执行”属于课程“计算机组成原理”。依据：该知识点属于计算机组成原理。
CO_E_0698 | CO_TOP_005 | 第5章 中央处理器 | CONTAINS | CO_OPE_014 | 执行 | 该章覆盖该知识点。 | 王道2027计组，指令执行过程，教材p201（PDF页212） | 0.9 | 指令执行过程 | 201 | “第5章 中央处理器”在知识结构上包含“执行”。依据：该章覆盖该知识点。
CO_E_0699 | CO_TOP_025 | 指令执行过程 | CONTAINS | CO_OPE_015 | 访存 | 该主题包含该知识点。 | 王道2027计组，指令执行过程，教材p202（PDF页213） | 0.95 | 指令执行过程 | 202 | “指令执行过程”在知识结构上包含“访存”。依据：该主题包含该知识点。
CO_E_0700 | CO_OPE_015 | 访存 | BELONGS_TO_TOPIC | CO_TOP_025 | 指令执行过程 | 该知识点属于该主题。 | 王道2027计组，指令执行过程，教材p201（PDF页212） | 0.95 | 指令执行过程 | 201 | “访存”归入主题“指令执行过程”。依据：该知识点属于该主题。
CO_E_0701 | CO_OPE_015 | 访存 | BELONGS_TO_COURSE | CO_CRS_001 | 计算机组成原理 | 该知识点属于计算机组成原理。 | 王道2027计组，内容简介，PDF页2 | 0.95 | 内容简介 | 2 | “访存”属于课程“计算机组成原理”。依据：该知识点属于计算机组成原理。
CO_E_0702 | CO_TOP_005 | 第5章 中央处理器 | CONTAINS | CO_OPE_015 | 访存 | 该章覆盖该知识点。 | 王道2027计组，指令执行过程，教材p202（PDF页213） | 0.9 | 指令执行过程 | 202 | “第5章 中央处理器”在知识结构上包含“访存”。依据：该章覆盖该知识点。
CO_E_0703 | CO_TOP_025 | 指令执行过程 | CONTAINS | CO_MEC_010 | 写回 | 该主题包含该知识点。 | 王道2027计组，高速缓冲存储器，教材p115（PDF页126） | 0.95 | 高速缓冲存储器 | 115 | “指令执行过程”在知识结构上包含“写回”。依据：该主题包含该知识点。
CO_E_0704 | CO_MEC_010 | 写回 | BELONGS_TO_TOPIC | CO_TOP_025 | 指令执行过程 | 该知识点属于该主题。 | 王道2027计组，指令执行过程，教材p201（PDF页212） | 0.95 | 指令执行过程 | 201 | “写回”归入主题“指令执行过程”。依据：该知识点属于该主题。
CO_E_0705 | CO_TOP_005 | 第5章 中央处理器 | CONTAINS | CO_MEC_010 | 写回 | 该章覆盖该知识点。 | 王道2027计组，高速缓冲存储器，教材p115（PDF页126） | 0.9 | 高速缓冲存储器 | 115 | “第5章 中央处理器”在知识结构上包含“写回”。依据：该章覆盖该知识点。
CO_E_0706 | CO_TOP_025 | 指令执行过程 | CONTAINS | CO_MEC_025 | 时序控制 | 该主题包含该知识点。 | 王道2027计组，指令执行过程，教材p202（PDF页213） | 0.95 | 指令执行过程 | 202 | “指令执行过程”在知识结构上包含“时序控制”。依据：该主题包含该知识点。
CO_E_0707 | CO_MEC_025 | 时序控制 | BELONGS_TO_TOPIC | CO_TOP_025 | 指令执行过程 | 该知识点属于该主题。 | 王道2027计组，指令执行过程，教材p201（PDF页212） | 0.95 | 指令执行过程 | 201 | “时序控制”归入主题“指令执行过程”。依据：该知识点属于该主题。
CO_E_0708 | CO_MEC_025 | 时序控制 | BELONGS_TO_COURSE | CO_CRS_001 | 计算机组成原理 | 该知识点属于计算机组成原理。 | 王道2027计组，内容简介，PDF页2 | 0.95 | 内容简介 | 2 | “时序控制”属于课程“计算机组成原理”。依据：该知识点属于计算机组成原理。
CO_E_0709 | CO_TOP_005 | 第5章 中央处理器 | CONTAINS | CO_MEC_025 | 时序控制 | 该章覆盖该知识点。 | 王道2027计组，指令执行过程，教材p202（PDF页213） | 0.9 | 指令执行过程 | 202 | “第5章 中央处理器”在知识结构上包含“时序控制”。依据：该章覆盖该知识点。
CO_E_0710 | CO_TOP_026 | 数据通路的功能和基本结构 | CONTAINS | CO_OBJ_027 | 数据通路 | 该主题包含该知识点。 | 王道2027计组，数据通路的功能和基本结构，教材p206（PDF页217） | 0.95 | 数据通路的功能和基本结构 | 206 | “数据通路的功能和基本结构”在知识结构上包含“数据通路”。依据：该主题包含该知识点。
CO_E_0711 | CO_OBJ_027 | 数据通路 | BELONGS_TO_TOPIC | CO_TOP_026 | 数据通路的功能和基本结构 | 该知识点属于该主题。 | 王道2027计组，数据通路的功能和基本结构，教材p206（PDF页217） | 0.95 | 数据通路的功能和基本结构 | 206 | “数据通路”归入主题“数据通路的功能和基本结构”。依据：该知识点属于该主题。
CO_E_0712 | CO_OBJ_027 | 数据通路 | BELONGS_TO_COURSE | CO_CRS_001 | 计算机组成原理 | 该知识点属于计算机组成原理。 | 王道2027计组，内容简介，PDF页2 | 0.95 | 内容简介 | 2 | “数据通路”属于课程“计算机组成原理”。依据：该知识点属于计算机组成原理。
CO_E_0713 | CO_TOP_005 | 第5章 中央处理器 | CONTAINS | CO_OBJ_027 | 数据通路 | 该章覆盖该知识点。 | 王道2027计组，数据通路的功能和基本结构，教材p206（PDF页217） | 0.9 | 数据通路的功能和基本结构 | 206 | “第5章 中央处理器”在知识结构上包含“数据通路”。依据：该章覆盖该知识点。
CO_E_0714 | CO_TOP_026 | 数据通路的功能和基本结构 | CONTAINS | CO_MEC_026 | 单总线数据通路 | 该主题包含该知识点。 | 王道2027计组，数据通路的功能和基本结构，教材p208（PDF页219） | 0.95 | 数据通路的功能和基本结构 | 208 | “数据通路的功能和基本结构”在知识结构上包含“单总线数据通路”。依据：该主题包含该知识点。
CO_E_0715 | CO_MEC_026 | 单总线数据通路 | BELONGS_TO_TOPIC | CO_TOP_026 | 数据通路的功能和基本结构 | 该知识点属于该主题。 | 王道2027计组，数据通路的功能和基本结构，教材p206（PDF页217） | 0.95 | 数据通路的功能和基本结构 | 206 | “单总线数据通路”归入主题“数据通路的功能和基本结构”。依据：该知识点属于该主题。
CO_E_0716 | CO_MEC_026 | 单总线数据通路 | BELONGS_TO_COURSE | CO_CRS_001 | 计算机组成原理 | 该知识点属于计算机组成原理。 | 王道2027计组，内容简介，PDF页2 | 0.95 | 内容简介 | 2 | “单总线数据通路”属于课程“计算机组成原理”。依据：该知识点属于计算机组成原理。
CO_E_0717 | CO_TOP_005 | 第5章 中央处理器 | CONTAINS | CO_MEC_026 | 单总线数据通路 | 该章覆盖该知识点。 | 王道2027计组，数据通路的功能和基本结构，教材p208（PDF页219） | 0.9 | 数据通路的功能和基本结构 | 208 | “第5章 中央处理器”在知识结构上包含“单总线数据通路”。依据：该章覆盖该知识点。
CO_E_0718 | CO_TOP_026 | 数据通路的功能和基本结构 | CONTAINS | CO_MEC_027 | 专用数据通路 | 该主题包含该知识点。 | 王道2027计组，数据通路的功能和基本结构，教材p208（PDF页219） | 0.95 | 数据通路的功能和基本结构 | 208 | “数据通路的功能和基本结构”在知识结构上包含“专用数据通路”。依据：该主题包含该知识点。
CO_E_0719 | CO_MEC_027 | 专用数据通路 | BELONGS_TO_TOPIC | CO_TOP_026 | 数据通路的功能和基本结构 | 该知识点属于该主题。 | 王道2027计组，数据通路的功能和基本结构，教材p206（PDF页217） | 0.95 | 数据通路的功能和基本结构 | 206 | “专用数据通路”归入主题“数据通路的功能和基本结构”。依据：该知识点属于该主题。
CO_E_0720 | CO_MEC_027 | 专用数据通路 | BELONGS_TO_COURSE | CO_CRS_001 | 计算机组成原理 | 该知识点属于计算机组成原理。 | 王道2027计组，内容简介，PDF页2 | 0.95 | 内容简介 | 2 | “专用数据通路”属于课程“计算机组成原理”。依据：该知识点属于计算机组成原理。
CO_E_0721 | CO_TOP_005 | 第5章 中央处理器 | CONTAINS | CO_MEC_027 | 专用数据通路 | 该章覆盖该知识点。 | 王道2027计组，数据通路的功能和基本结构，教材p208（PDF页219） | 0.9 | 数据通路的功能和基本结构 | 208 | “第5章 中央处理器”在知识结构上包含“专用数据通路”。依据：该章覆盖该知识点。
CO_E_0722 | CO_TOP_026 | 数据通路的功能和基本结构 | CONTAINS | CO_OBJ_028 | 多路选择器 | 该主题包含该知识点。 | 王道2027计组，数据通路的功能和基本结构，教材p206（PDF页217） | 0.95 | 数据通路的功能和基本结构 | 206 | “数据通路的功能和基本结构”在知识结构上包含“多路选择器”。依据：该主题包含该知识点。
CO_E_0723 | CO_OBJ_028 | 多路选择器 | BELONGS_TO_TOPIC | CO_TOP_026 | 数据通路的功能和基本结构 | 该知识点属于该主题。 | 王道2027计组，数据通路的功能和基本结构，教材p206（PDF页217） | 0.95 | 数据通路的功能和基本结构 | 206 | “多路选择器”归入主题“数据通路的功能和基本结构”。依据：该知识点属于该主题。
CO_E_0724 | CO_OBJ_028 | 多路选择器 | BELONGS_TO_COURSE | CO_CRS_001 | 计算机组成原理 | 该知识点属于计算机组成原理。 | 王道2027计组，内容简介，PDF页2 | 0.95 | 内容简介 | 2 | “多路选择器”属于课程“计算机组成原理”。依据：该知识点属于计算机组成原理。
CO_E_0725 | CO_TOP_005 | 第5章 中央处理器 | CONTAINS | CO_OBJ_028 | 多路选择器 | 该章覆盖该知识点。 | 王道2027计组，数据通路的功能和基本结构，教材p206（PDF页217） | 0.9 | 数据通路的功能和基本结构 | 206 | “第5章 中央处理器”在知识结构上包含“多路选择器”。依据：该章覆盖该知识点。
CO_E_0726 | CO_TOP_027 | 控制器的功能和工作原理 | CONTAINS | CO_OBJ_029 | 硬布线控制器 | 该主题包含该知识点。 | 王道2027计组，控制器的功能和工作原理，教材p229（PDF页240） | 0.95 | 控制器的功能和工作原理 | 229 | “控制器的功能和工作原理”在知识结构上包含“硬布线控制器”。依据：该主题包含该知识点。
CO_E_0727 | CO_OBJ_029 | 硬布线控制器 | BELONGS_TO_TOPIC | CO_TOP_027 | 控制器的功能和工作原理 | 该知识点属于该主题。 | 王道2027计组，控制器的功能和工作原理，教材p228（PDF页239） | 0.95 | 控制器的功能和工作原理 | 228 | “硬布线控制器”归入主题“控制器的功能和工作原理”。依据：该知识点属于该主题。
CO_E_0728 | CO_OBJ_029 | 硬布线控制器 | BELONGS_TO_COURSE | CO_CRS_001 | 计算机组成原理 | 该知识点属于计算机组成原理。 | 王道2027计组，内容简介，PDF页2 | 0.95 | 内容简介 | 2 | “硬布线控制器”属于课程“计算机组成原理”。依据：该知识点属于计算机组成原理。
CO_E_0729 | CO_TOP_005 | 第5章 中央处理器 | CONTAINS | CO_OBJ_029 | 硬布线控制器 | 该章覆盖该知识点。 | 王道2027计组，控制器的功能和工作原理，教材p229（PDF页240） | 0.9 | 控制器的功能和工作原理 | 229 | “第5章 中央处理器”在知识结构上包含“硬布线控制器”。依据：该章覆盖该知识点。
CO_E_0730 | CO_TOP_027 | 控制器的功能和工作原理 | CONTAINS | CO_OBJ_030 | 微程序控制器 | 该主题包含该知识点。 | 王道2027计组，控制器的功能和工作原理，教材p229（PDF页240） | 0.95 | 控制器的功能和工作原理 | 229 | “控制器的功能和工作原理”在知识结构上包含“微程序控制器”。依据：该主题包含该知识点。
CO_E_0731 | CO_OBJ_030 | 微程序控制器 | BELONGS_TO_TOPIC | CO_TOP_027 | 控制器的功能和工作原理 | 该知识点属于该主题。 | 王道2027计组，控制器的功能和工作原理，教材p228（PDF页239） | 0.95 | 控制器的功能和工作原理 | 228 | “微程序控制器”归入主题“控制器的功能和工作原理”。依据：该知识点属于该主题。
CO_E_0732 | CO_OBJ_030 | 微程序控制器 | BELONGS_TO_COURSE | CO_CRS_001 | 计算机组成原理 | 该知识点属于计算机组成原理。 | 王道2027计组，内容简介，PDF页2 | 0.95 | 内容简介 | 2 | “微程序控制器”属于课程“计算机组成原理”。依据：该知识点属于计算机组成原理。
CO_E_0733 | CO_TOP_005 | 第5章 中央处理器 | CONTAINS | CO_OBJ_030 | 微程序控制器 | 该章覆盖该知识点。 | 王道2027计组，控制器的功能和工作原理，教材p229（PDF页240） | 0.9 | 控制器的功能和工作原理 | 229 | “第5章 中央处理器”在知识结构上包含“微程序控制器”。依据：该章覆盖该知识点。
CO_E_0734 | CO_TOP_027 | 控制器的功能和工作原理 | CONTAINS | CO_CON_044 | 微指令 | 该主题包含该知识点。 | 王道2027计组，控制器的功能和工作原理，教材p229（PDF页240） | 0.95 | 控制器的功能和工作原理 | 229 | “控制器的功能和工作原理”在知识结构上包含“微指令”。依据：该主题包含该知识点。
CO_E_0735 | CO_CON_044 | 微指令 | BELONGS_TO_TOPIC | CO_TOP_027 | 控制器的功能和工作原理 | 该知识点属于该主题。 | 王道2027计组，控制器的功能和工作原理，教材p228（PDF页239） | 0.95 | 控制器的功能和工作原理 | 228 | “微指令”归入主题“控制器的功能和工作原理”。依据：该知识点属于该主题。
CO_E_0736 | CO_CON_044 | 微指令 | BELONGS_TO_COURSE | CO_CRS_001 | 计算机组成原理 | 该知识点属于计算机组成原理。 | 王道2027计组，内容简介，PDF页2 | 0.95 | 内容简介 | 2 | “微指令”属于课程“计算机组成原理”。依据：该知识点属于计算机组成原理。
CO_E_0737 | CO_TOP_005 | 第5章 中央处理器 | CONTAINS | CO_CON_044 | 微指令 | 该章覆盖该知识点。 | 王道2027计组，控制器的功能和工作原理，教材p229（PDF页240） | 0.9 | 控制器的功能和工作原理 | 229 | “第5章 中央处理器”在知识结构上包含“微指令”。依据：该章覆盖该知识点。
CO_E_0738 | CO_TOP_027 | 控制器的功能和工作原理 | CONTAINS | CO_OPE_016 | 微操作 | 该主题包含该知识点。 | 王道2027计组，控制器的功能和工作原理，教材p229（PDF页240） | 0.95 | 控制器的功能和工作原理 | 229 | “控制器的功能和工作原理”在知识结构上包含“微操作”。依据：该主题包含该知识点。
CO_E_0739 | CO_OPE_016 | 微操作 | BELONGS_TO_TOPIC | CO_TOP_027 | 控制器的功能和工作原理 | 该知识点属于该主题。 | 王道2027计组，控制器的功能和工作原理，教材p228（PDF页239） | 0.95 | 控制器的功能和工作原理 | 228 | “微操作”归入主题“控制器的功能和工作原理”。依据：该知识点属于该主题。
CO_E_0740 | CO_OPE_016 | 微操作 | BELONGS_TO_COURSE | CO_CRS_001 | 计算机组成原理 | 该知识点属于计算机组成原理。 | 王道2027计组，内容简介，PDF页2 | 0.95 | 内容简介 | 2 | “微操作”属于课程“计算机组成原理”。依据：该知识点属于计算机组成原理。
CO_E_0741 | CO_TOP_005 | 第5章 中央处理器 | CONTAINS | CO_OPE_016 | 微操作 | 该章覆盖该知识点。 | 王道2027计组，控制器的功能和工作原理，教材p229（PDF页240） | 0.9 | 控制器的功能和工作原理 | 229 | “第5章 中央处理器”在知识结构上包含“微操作”。依据：该章覆盖该知识点。
CO_E_0742 | CO_TOP_027 | 控制器的功能和工作原理 | CONTAINS | CO_OBJ_031 | 控制存储器 | 该主题包含该知识点。 | 王道2027计组，控制器的功能和工作原理，教材p230（PDF页241） | 0.95 | 控制器的功能和工作原理 | 230 | “控制器的功能和工作原理”在知识结构上包含“控制存储器”。依据：该主题包含该知识点。
CO_E_0743 | CO_OBJ_031 | 控制存储器 | BELONGS_TO_TOPIC | CO_TOP_027 | 控制器的功能和工作原理 | 该知识点属于该主题。 | 王道2027计组，控制器的功能和工作原理，教材p228（PDF页239） | 0.95 | 控制器的功能和工作原理 | 228 | “控制存储器”归入主题“控制器的功能和工作原理”。依据：该知识点属于该主题。
CO_E_0744 | CO_OBJ_031 | 控制存储器 | BELONGS_TO_COURSE | CO_CRS_001 | 计算机组成原理 | 该知识点属于计算机组成原理。 | 王道2027计组，内容简介，PDF页2 | 0.95 | 内容简介 | 2 | “控制存储器”属于课程“计算机组成原理”。依据：该知识点属于计算机组成原理。
CO_E_0745 | CO_TOP_005 | 第5章 中央处理器 | CONTAINS | CO_OBJ_031 | 控制存储器 | 该章覆盖该知识点。 | 王道2027计组，控制器的功能和工作原理，教材p230（PDF页241） | 0.9 | 控制器的功能和工作原理 | 230 | “第5章 中央处理器”在知识结构上包含“控制存储器”。依据：该章覆盖该知识点。
CO_E_0746 | CO_TOP_028 | 异常和中断机制 | CONTAINS | CO_MEC_028 | 异常 | 该主题包含该知识点。 | 王道2027计组，异常和中断机制，教材p242（PDF页253） | 0.95 | 异常和中断机制 | 242 | “异常和中断机制”在知识结构上包含“异常”。依据：该主题包含该知识点。
CO_E_0747 | CO_MEC_028 | 异常 | BELONGS_TO_TOPIC | CO_TOP_028 | 异常和中断机制 | 该知识点属于该主题。 | 王道2027计组，异常和中断机制，教材p242（PDF页253） | 0.95 | 异常和中断机制 | 242 | “异常”归入主题“异常和中断机制”。依据：该知识点属于该主题。
CO_E_0748 | CO_MEC_028 | 异常 | BELONGS_TO_COURSE | CO_CRS_001 | 计算机组成原理 | 该知识点属于计算机组成原理。 | 王道2027计组，内容简介，PDF页2 | 0.95 | 内容简介 | 2 | “异常”属于课程“计算机组成原理”。依据：该知识点属于计算机组成原理。
CO_E_0749 | CO_TOP_005 | 第5章 中央处理器 | CONTAINS | CO_MEC_028 | 异常 | 该章覆盖该知识点。 | 王道2027计组，异常和中断机制，教材p242（PDF页253） | 0.9 | 异常和中断机制 | 242 | “第5章 中央处理器”在知识结构上包含“异常”。依据：该章覆盖该知识点。
CO_E_0750 | CO_TOP_028 | 异常和中断机制 | CONTAINS | CO_MEC_029 | 中断 | 该主题包含该知识点。 | 王道2027计组，异常和中断机制，教材p242（PDF页253） | 0.95 | 异常和中断机制 | 242 | “异常和中断机制”在知识结构上包含“中断”。依据：该主题包含该知识点。
CO_E_0751 | CO_MEC_029 | 中断 | BELONGS_TO_TOPIC | CO_TOP_028 | 异常和中断机制 | 该知识点属于该主题。 | 王道2027计组，异常和中断机制，教材p242（PDF页253） | 0.95 | 异常和中断机制 | 242 | “中断”归入主题“异常和中断机制”。依据：该知识点属于该主题。
CO_E_0752 | CO_MEC_029 | 中断 | BELONGS_TO_COURSE | CO_CRS_001 | 计算机组成原理 | 该知识点属于计算机组成原理。 | 王道2027计组，内容简介，PDF页2 | 0.95 | 内容简介 | 2 | “中断”属于课程“计算机组成原理”。依据：该知识点属于计算机组成原理。
CO_E_0753 | CO_TOP_005 | 第5章 中央处理器 | CONTAINS | CO_MEC_029 | 中断 | 该章覆盖该知识点。 | 王道2027计组，异常和中断机制，教材p242（PDF页253） | 0.9 | 异常和中断机制 | 242 | “第5章 中央处理器”在知识结构上包含“中断”。依据：该章覆盖该知识点。
CO_E_0754 | CO_TOP_028 | 异常和中断机制 | CONTAINS | CO_OPE_017 | 中断响应 | 该主题包含该知识点。 | 王道2027计组，异常和中断机制，教材p243（PDF页254） | 0.95 | 异常和中断机制 | 243 | “异常和中断机制”在知识结构上包含“中断响应”。依据：该主题包含该知识点。
CO_E_0755 | CO_OPE_017 | 中断响应 | BELONGS_TO_TOPIC | CO_TOP_028 | 异常和中断机制 | 该知识点属于该主题。 | 王道2027计组，异常和中断机制，教材p242（PDF页253） | 0.95 | 异常和中断机制 | 242 | “中断响应”归入主题“异常和中断机制”。依据：该知识点属于该主题。
CO_E_0756 | CO_OPE_017 | 中断响应 | BELONGS_TO_COURSE | CO_CRS_001 | 计算机组成原理 | 该知识点属于计算机组成原理。 | 王道2027计组，内容简介，PDF页2 | 0.95 | 内容简介 | 2 | “中断响应”属于课程“计算机组成原理”。依据：该知识点属于计算机组成原理。
CO_E_0757 | CO_TOP_005 | 第5章 中央处理器 | CONTAINS | CO_OPE_017 | 中断响应 | 该章覆盖该知识点。 | 王道2027计组，异常和中断机制，教材p243（PDF页254） | 0.9 | 异常和中断机制 | 243 | “第5章 中央处理器”在知识结构上包含“中断响应”。依据：该章覆盖该知识点。
CO_E_0758 | CO_TOP_028 | 异常和中断机制 | CONTAINS | CO_CON_045 | 中断服务程序 | 该主题包含该知识点。 | 王道2027计组，异常和中断机制，教材p242（PDF页253） | 0.95 | 异常和中断机制 | 242 | “异常和中断机制”在知识结构上包含“中断服务程序”。依据：该主题包含该知识点。
CO_E_0759 | CO_CON_045 | 中断服务程序 | BELONGS_TO_TOPIC | CO_TOP_028 | 异常和中断机制 | 该知识点属于该主题。 | 王道2027计组，异常和中断机制，教材p242（PDF页253） | 0.95 | 异常和中断机制 | 242 | “中断服务程序”归入主题“异常和中断机制”。依据：该知识点属于该主题。
CO_E_0760 | CO_CON_045 | 中断服务程序 | BELONGS_TO_COURSE | CO_CRS_001 | 计算机组成原理 | 该知识点属于计算机组成原理。 | 王道2027计组，内容简介，PDF页2 | 0.95 | 内容简介 | 2 | “中断服务程序”属于课程“计算机组成原理”。依据：该知识点属于计算机组成原理。
CO_E_0761 | CO_TOP_005 | 第5章 中央处理器 | CONTAINS | CO_CON_045 | 中断服务程序 | 该章覆盖该知识点。 | 王道2027计组，异常和中断机制，教材p242（PDF页253） | 0.9 | 异常和中断机制 | 242 | “第5章 中央处理器”在知识结构上包含“中断服务程序”。依据：该章覆盖该知识点。
CO_E_0762 | CO_TOP_028 | 异常和中断机制 | CONTAINS | CO_DST_003 | 中断向量 | 该主题包含该知识点。 | 王道2027计组，异常和中断机制，教材p244（PDF页255） | 0.95 | 异常和中断机制 | 244 | “异常和中断机制”在知识结构上包含“中断向量”。依据：该主题包含该知识点。
CO_E_0763 | CO_DST_003 | 中断向量 | BELONGS_TO_TOPIC | CO_TOP_028 | 异常和中断机制 | 该知识点属于该主题。 | 王道2027计组，异常和中断机制，教材p242（PDF页253） | 0.95 | 异常和中断机制 | 242 | “中断向量”归入主题“异常和中断机制”。依据：该知识点属于该主题。
CO_E_0764 | CO_DST_003 | 中断向量 | BELONGS_TO_COURSE | CO_CRS_001 | 计算机组成原理 | 该知识点属于计算机组成原理。 | 王道2027计组，内容简介，PDF页2 | 0.95 | 内容简介 | 2 | “中断向量”属于课程“计算机组成原理”。依据：该知识点属于计算机组成原理。
CO_E_0765 | CO_TOP_005 | 第5章 中央处理器 | CONTAINS | CO_DST_003 | 中断向量 | 该章覆盖该知识点。 | 王道2027计组，异常和中断机制，教材p244（PDF页255） | 0.9 | 异常和中断机制 | 244 | “第5章 中央处理器”在知识结构上包含“中断向量”。依据：该章覆盖该知识点。
CO_E_0766 | CO_TOP_028 | 异常和中断机制 | CONTAINS | CO_MEC_030 | 中断屏蔽 | 该主题包含该知识点。 | 王道2027计组，异常和中断机制，教材p243（PDF页254） | 0.95 | 异常和中断机制 | 243 | “异常和中断机制”在知识结构上包含“中断屏蔽”。依据：该主题包含该知识点。
CO_E_0767 | CO_MEC_030 | 中断屏蔽 | BELONGS_TO_TOPIC | CO_TOP_028 | 异常和中断机制 | 该知识点属于该主题。 | 王道2027计组，异常和中断机制，教材p242（PDF页253） | 0.95 | 异常和中断机制 | 242 | “中断屏蔽”归入主题“异常和中断机制”。依据：该知识点属于该主题。
CO_E_0768 | CO_MEC_030 | 中断屏蔽 | BELONGS_TO_COURSE | CO_CRS_001 | 计算机组成原理 | 该知识点属于计算机组成原理。 | 王道2027计组，内容简介，PDF页2 | 0.95 | 内容简介 | 2 | “中断屏蔽”属于课程“计算机组成原理”。依据：该知识点属于计算机组成原理。
CO_E_0769 | CO_TOP_005 | 第5章 中央处理器 | CONTAINS | CO_MEC_030 | 中断屏蔽 | 该章覆盖该知识点。 | 王道2027计组，异常和中断机制，教材p243（PDF页254） | 0.9 | 异常和中断机制 | 243 | “第5章 中央处理器”在知识结构上包含“中断屏蔽”。依据：该章覆盖该知识点。
CO_E_0770 | CO_TOP_028 | 异常和中断机制 | CONTAINS | CO_PRP_004 | 及时响应 | 该主题包含该知识点。 | 王道2027计组，异常和中断机制，教材p243（PDF页254） | 0.95 | 异常和中断机制 | 243 | “异常和中断机制”在知识结构上包含“及时响应”。依据：该主题包含该知识点。
CO_E_0771 | CO_PRP_004 | 及时响应 | BELONGS_TO_TOPIC | CO_TOP_028 | 异常和中断机制 | 该知识点属于该主题。 | 王道2027计组，异常和中断机制，教材p242（PDF页253） | 0.95 | 异常和中断机制 | 242 | “及时响应”归入主题“异常和中断机制”。依据：该知识点属于该主题。
CO_E_0772 | CO_PRP_004 | 及时响应 | BELONGS_TO_COURSE | CO_CRS_001 | 计算机组成原理 | 该知识点属于计算机组成原理。 | 王道2027计组，内容简介，PDF页2 | 0.95 | 内容简介 | 2 | “及时响应”属于课程“计算机组成原理”。依据：该知识点属于计算机组成原理。
CO_E_0773 | CO_TOP_005 | 第5章 中央处理器 | CONTAINS | CO_PRP_004 | 及时响应 | 该章覆盖该知识点。 | 王道2027计组，异常和中断机制，教材p243（PDF页254） | 0.9 | 异常和中断机制 | 243 | “第5章 中央处理器”在知识结构上包含“及时响应”。依据：该章覆盖该知识点。
CO_E_0774 | CO_TOP_029 | 指令流水线 | CONTAINS | CO_TOP_029 | 指令流水线 | 该主题包含该知识点。 | 王道2027计组，指令流水线，教材p247（PDF页258） | 0.95 | 指令流水线 | 247 | “指令流水线”在知识结构上包含“指令流水线”。依据：该主题包含该知识点。
CO_E_0775 | CO_TOP_029 | 指令流水线 | BELONGS_TO_TOPIC | CO_TOP_029 | 指令流水线 | 该知识点属于该主题。 | 王道2027计组，指令流水线，教材p247（PDF页258） | 0.95 | 指令流水线 | 247 | “指令流水线”归入主题“指令流水线”。依据：该知识点属于该主题。
CO_E_0776 | CO_TOP_029 | 指令流水线 | CONTAINS | CO_CON_046 | 流水段 | 该主题包含该知识点。 | 王道2027计组，指令流水线，教材p247（PDF页258） | 0.95 | 指令流水线 | 247 | “指令流水线”在知识结构上包含“流水段”。依据：该主题包含该知识点。
CO_E_0777 | CO_CON_046 | 流水段 | BELONGS_TO_TOPIC | CO_TOP_029 | 指令流水线 | 该知识点属于该主题。 | 王道2027计组，指令流水线，教材p247（PDF页258） | 0.95 | 指令流水线 | 247 | “流水段”归入主题“指令流水线”。依据：该知识点属于该主题。
CO_E_0778 | CO_CON_046 | 流水段 | BELONGS_TO_COURSE | CO_CRS_001 | 计算机组成原理 | 该知识点属于计算机组成原理。 | 王道2027计组，内容简介，PDF页2 | 0.95 | 内容简介 | 2 | “流水段”属于课程“计算机组成原理”。依据：该知识点属于计算机组成原理。
CO_E_0779 | CO_TOP_005 | 第5章 中央处理器 | CONTAINS | CO_CON_046 | 流水段 | 该章覆盖该知识点。 | 王道2027计组，指令流水线，教材p247（PDF页258） | 0.9 | 指令流水线 | 247 | “第5章 中央处理器”在知识结构上包含“流水段”。依据：该章覆盖该知识点。
CO_E_0780 | CO_TOP_029 | 指令流水线 | CONTAINS | CO_PRB_004 | 结构冒险 | 该主题包含该知识点。 | 王道2027计组，指令流水线，教材p251（PDF页262） | 0.95 | 指令流水线 | 251 | “指令流水线”在知识结构上包含“结构冒险”。依据：该主题包含该知识点。
CO_E_0781 | CO_PRB_004 | 结构冒险 | BELONGS_TO_TOPIC | CO_TOP_029 | 指令流水线 | 该知识点属于该主题。 | 王道2027计组，指令流水线，教材p247（PDF页258） | 0.95 | 指令流水线 | 247 | “结构冒险”归入主题“指令流水线”。依据：该知识点属于该主题。
CO_E_0782 | CO_PRB_004 | 结构冒险 | BELONGS_TO_COURSE | CO_CRS_001 | 计算机组成原理 | 该知识点属于计算机组成原理。 | 王道2027计组，内容简介，PDF页2 | 0.95 | 内容简介 | 2 | “结构冒险”属于课程“计算机组成原理”。依据：该知识点属于计算机组成原理。
CO_E_0783 | CO_TOP_005 | 第5章 中央处理器 | CONTAINS | CO_PRB_004 | 结构冒险 | 该章覆盖该知识点。 | 王道2027计组，指令流水线，教材p251（PDF页262） | 0.9 | 指令流水线 | 251 | “第5章 中央处理器”在知识结构上包含“结构冒险”。依据：该章覆盖该知识点。
CO_E_0784 | CO_TOP_029 | 指令流水线 | CONTAINS | CO_PRB_005 | 数据冒险 | 该主题包含该知识点。 | 王道2027计组，指令流水线，教材p251（PDF页262） | 0.95 | 指令流水线 | 251 | “指令流水线”在知识结构上包含“数据冒险”。依据：该主题包含该知识点。
CO_E_0785 | CO_PRB_005 | 数据冒险 | BELONGS_TO_TOPIC | CO_TOP_029 | 指令流水线 | 该知识点属于该主题。 | 王道2027计组，指令流水线，教材p247（PDF页258） | 0.95 | 指令流水线 | 247 | “数据冒险”归入主题“指令流水线”。依据：该知识点属于该主题。
CO_E_0786 | CO_PRB_005 | 数据冒险 | BELONGS_TO_COURSE | CO_CRS_001 | 计算机组成原理 | 该知识点属于计算机组成原理。 | 王道2027计组，内容简介，PDF页2 | 0.95 | 内容简介 | 2 | “数据冒险”属于课程“计算机组成原理”。依据：该知识点属于计算机组成原理。
CO_E_0787 | CO_TOP_005 | 第5章 中央处理器 | CONTAINS | CO_PRB_005 | 数据冒险 | 该章覆盖该知识点。 | 王道2027计组，指令流水线，教材p251（PDF页262） | 0.9 | 指令流水线 | 251 | “第5章 中央处理器”在知识结构上包含“数据冒险”。依据：该章覆盖该知识点。
CO_E_0788 | CO_TOP_029 | 指令流水线 | CONTAINS | CO_PRB_006 | 控制冒险 | 该主题包含该知识点。 | 王道2027计组，指令流水线，教材p251（PDF页262） | 0.95 | 指令流水线 | 251 | “指令流水线”在知识结构上包含“控制冒险”。依据：该主题包含该知识点。
CO_E_0789 | CO_PRB_006 | 控制冒险 | BELONGS_TO_TOPIC | CO_TOP_029 | 指令流水线 | 该知识点属于该主题。 | 王道2027计组，指令流水线，教材p247（PDF页258） | 0.95 | 指令流水线 | 247 | “控制冒险”归入主题“指令流水线”。依据：该知识点属于该主题。
CO_E_0790 | CO_PRB_006 | 控制冒险 | BELONGS_TO_COURSE | CO_CRS_001 | 计算机组成原理 | 该知识点属于计算机组成原理。 | 王道2027计组，内容简介，PDF页2 | 0.95 | 内容简介 | 2 | “控制冒险”属于课程“计算机组成原理”。依据：该知识点属于计算机组成原理。
CO_E_0791 | CO_TOP_005 | 第5章 中央处理器 | CONTAINS | CO_PRB_006 | 控制冒险 | 该章覆盖该知识点。 | 王道2027计组，指令流水线，教材p251（PDF页262） | 0.9 | 指令流水线 | 251 | “第5章 中央处理器”在知识结构上包含“控制冒险”。依据：该章覆盖该知识点。
CO_E_0792 | CO_TOP_029 | 指令流水线 | CONTAINS | CO_MEC_031 | 转发 | 该主题包含该知识点。 | 王道2027计组，指令流水线，教材p253（PDF页264） | 0.95 | 指令流水线 | 253 | “指令流水线”在知识结构上包含“转发”。依据：该主题包含该知识点。
CO_E_0793 | CO_MEC_031 | 转发 | BELONGS_TO_TOPIC | CO_TOP_029 | 指令流水线 | 该知识点属于该主题。 | 王道2027计组，指令流水线，教材p247（PDF页258） | 0.95 | 指令流水线 | 247 | “转发”归入主题“指令流水线”。依据：该知识点属于该主题。
CO_E_0794 | CO_MEC_031 | 转发 | BELONGS_TO_COURSE | CO_CRS_001 | 计算机组成原理 | 该知识点属于计算机组成原理。 | 王道2027计组，内容简介，PDF页2 | 0.95 | 内容简介 | 2 | “转发”属于课程“计算机组成原理”。依据：该知识点属于计算机组成原理。
CO_E_0795 | CO_TOP_005 | 第5章 中央处理器 | CONTAINS | CO_MEC_031 | 转发 | 该章覆盖该知识点。 | 王道2027计组，指令流水线，教材p253（PDF页264） | 0.9 | 指令流水线 | 253 | “第5章 中央处理器”在知识结构上包含“转发”。依据：该章覆盖该知识点。
CO_E_0796 | CO_TOP_029 | 指令流水线 | CONTAINS | CO_MEC_032 | 阻塞 | 该主题包含该知识点。 | 王道2027计组，指令流水线，教材p249（PDF页260） | 0.95 | 指令流水线 | 249 | “指令流水线”在知识结构上包含“阻塞”。依据：该主题包含该知识点。
CO_E_0797 | CO_MEC_032 | 阻塞 | BELONGS_TO_TOPIC | CO_TOP_029 | 指令流水线 | 该知识点属于该主题。 | 王道2027计组，指令流水线，教材p247（PDF页258） | 0.95 | 指令流水线 | 247 | “阻塞”归入主题“指令流水线”。依据：该知识点属于该主题。
CO_E_0798 | CO_MEC_032 | 阻塞 | BELONGS_TO_COURSE | CO_CRS_001 | 计算机组成原理 | 该知识点属于计算机组成原理。 | 王道2027计组，内容简介，PDF页2 | 0.95 | 内容简介 | 2 | “阻塞”属于课程“计算机组成原理”。依据：该知识点属于计算机组成原理。
CO_E_0799 | CO_TOP_005 | 第5章 中央处理器 | CONTAINS | CO_MEC_032 | 阻塞 | 该章覆盖该知识点。 | 王道2027计组，指令流水线，教材p249（PDF页260） | 0.9 | 指令流水线 | 249 | “第5章 中央处理器”在知识结构上包含“阻塞”。依据：该章覆盖该知识点。
CO_E_0800 | CO_TOP_029 | 指令流水线 | CONTAINS | CO_MEC_033 | 分支预测 | 该主题包含该知识点。 | 王道2027计组，指令流水线，教材p254（PDF页265） | 0.95 | 指令流水线 | 254 | “指令流水线”在知识结构上包含“分支预测”。依据：该主题包含该知识点。
CO_E_0801 | CO_MEC_033 | 分支预测 | BELONGS_TO_TOPIC | CO_TOP_029 | 指令流水线 | 该知识点属于该主题。 | 王道2027计组，指令流水线，教材p247（PDF页258） | 0.95 | 指令流水线 | 247 | “分支预测”归入主题“指令流水线”。依据：该知识点属于该主题。
CO_E_0802 | CO_MEC_033 | 分支预测 | BELONGS_TO_COURSE | CO_CRS_001 | 计算机组成原理 | 该知识点属于计算机组成原理。 | 王道2027计组，内容简介，PDF页2 | 0.95 | 内容简介 | 2 | “分支预测”属于课程“计算机组成原理”。依据：该知识点属于计算机组成原理。
CO_E_0803 | CO_TOP_005 | 第5章 中央处理器 | CONTAINS | CO_MEC_033 | 分支预测 | 该章覆盖该知识点。 | 王道2027计组，指令流水线，教材p254（PDF页265） | 0.9 | 指令流水线 | 254 | “第5章 中央处理器”在知识结构上包含“分支预测”。依据：该章覆盖该知识点。
CO_E_0804 | CO_TOP_029 | 指令流水线 | CONTAINS | CO_MEC_034 | 超标量 | 该主题包含该知识点。 | 王道2027计组，指令流水线，教材p247（PDF页258） | 0.95 | 指令流水线 | 247 | “指令流水线”在知识结构上包含“超标量”。依据：该主题包含该知识点。
CO_E_0805 | CO_MEC_034 | 超标量 | BELONGS_TO_TOPIC | CO_TOP_029 | 指令流水线 | 该知识点属于该主题。 | 王道2027计组，指令流水线，教材p247（PDF页258） | 0.95 | 指令流水线 | 247 | “超标量”归入主题“指令流水线”。依据：该知识点属于该主题。
CO_E_0806 | CO_MEC_034 | 超标量 | BELONGS_TO_COURSE | CO_CRS_001 | 计算机组成原理 | 该知识点属于计算机组成原理。 | 王道2027计组，内容简介，PDF页2 | 0.95 | 内容简介 | 2 | “超标量”属于课程“计算机组成原理”。依据：该知识点属于计算机组成原理。
CO_E_0807 | CO_TOP_005 | 第5章 中央处理器 | CONTAINS | CO_MEC_034 | 超标量 | 该章覆盖该知识点。 | 王道2027计组，指令流水线，教材p247（PDF页258） | 0.9 | 指令流水线 | 247 | “第5章 中央处理器”在知识结构上包含“超标量”。依据：该章覆盖该知识点。
CO_E_0808 | CO_TOP_030 | 多处理器的基本概念 | CONTAINS | CO_MOD_007 | SISD | 该主题包含该知识点。 | 王道2027计组，多处理器的基本概念，教材p267（PDF页278） | 0.95 | 多处理器的基本概念 | 267 | “多处理器的基本概念”在知识结构上包含“SISD”。依据：该主题包含该知识点。
CO_E_0809 | CO_MOD_007 | SISD | BELONGS_TO_TOPIC | CO_TOP_030 | 多处理器的基本概念 | 该知识点属于该主题。 | 王道2027计组，多处理器的基本概念，教材p267（PDF页278） | 0.95 | 多处理器的基本概念 | 267 | “SISD”归入主题“多处理器的基本概念”。依据：该知识点属于该主题。
CO_E_0810 | CO_MOD_007 | SISD | BELONGS_TO_COURSE | CO_CRS_001 | 计算机组成原理 | 该知识点属于计算机组成原理。 | 王道2027计组，内容简介，PDF页2 | 0.95 | 内容简介 | 2 | “SISD”属于课程“计算机组成原理”。依据：该知识点属于计算机组成原理。
CO_E_0811 | CO_TOP_005 | 第5章 中央处理器 | CONTAINS | CO_MOD_007 | SISD | 该章覆盖该知识点。 | 王道2027计组，多处理器的基本概念，教材p267（PDF页278） | 0.9 | 多处理器的基本概念 | 267 | “第5章 中央处理器”在知识结构上包含“SISD”。依据：该章覆盖该知识点。
CO_E_0812 | CO_TOP_030 | 多处理器的基本概念 | CONTAINS | CO_MOD_008 | SIMD | 该主题包含该知识点。 | 王道2027计组，多处理器的基本概念，教材p267（PDF页278） | 0.95 | 多处理器的基本概念 | 267 | “多处理器的基本概念”在知识结构上包含“SIMD”。依据：该主题包含该知识点。
CO_E_0813 | CO_MOD_008 | SIMD | BELONGS_TO_TOPIC | CO_TOP_030 | 多处理器的基本概念 | 该知识点属于该主题。 | 王道2027计组，多处理器的基本概念，教材p267（PDF页278） | 0.95 | 多处理器的基本概念 | 267 | “SIMD”归入主题“多处理器的基本概念”。依据：该知识点属于该主题。
CO_E_0814 | CO_MOD_008 | SIMD | BELONGS_TO_COURSE | CO_CRS_001 | 计算机组成原理 | 该知识点属于计算机组成原理。 | 王道2027计组，内容简介，PDF页2 | 0.95 | 内容简介 | 2 | “SIMD”属于课程“计算机组成原理”。依据：该知识点属于计算机组成原理。
CO_E_0815 | CO_TOP_005 | 第5章 中央处理器 | CONTAINS | CO_MOD_008 | SIMD | 该章覆盖该知识点。 | 王道2027计组，多处理器的基本概念，教材p267（PDF页278） | 0.9 | 多处理器的基本概念 | 267 | “第5章 中央处理器”在知识结构上包含“SIMD”。依据：该章覆盖该知识点。
CO_E_0816 | CO_TOP_030 | 多处理器的基本概念 | CONTAINS | CO_MOD_009 | MIMD | 该主题包含该知识点。 | 王道2027计组，多处理器的基本概念，教材p267（PDF页278） | 0.95 | 多处理器的基本概念 | 267 | “多处理器的基本概念”在知识结构上包含“MIMD”。依据：该主题包含该知识点。
CO_E_0817 | CO_MOD_009 | MIMD | BELONGS_TO_TOPIC | CO_TOP_030 | 多处理器的基本概念 | 该知识点属于该主题。 | 王道2027计组，多处理器的基本概念，教材p267（PDF页278） | 0.95 | 多处理器的基本概念 | 267 | “MIMD”归入主题“多处理器的基本概念”。依据：该知识点属于该主题。
CO_E_0818 | CO_MOD_009 | MIMD | BELONGS_TO_COURSE | CO_CRS_001 | 计算机组成原理 | 该知识点属于计算机组成原理。 | 王道2027计组，内容简介，PDF页2 | 0.95 | 内容简介 | 2 | “MIMD”属于课程“计算机组成原理”。依据：该知识点属于计算机组成原理。
CO_E_0819 | CO_TOP_005 | 第5章 中央处理器 | CONTAINS | CO_MOD_009 | MIMD | 该章覆盖该知识点。 | 王道2027计组，多处理器的基本概念，教材p267（PDF页278） | 0.9 | 多处理器的基本概念 | 267 | “第5章 中央处理器”在知识结构上包含“MIMD”。依据：该章覆盖该知识点。
CO_E_0820 | CO_TOP_030 | 多处理器的基本概念 | CONTAINS | CO_MEC_035 | 硬件多线程 | 该主题包含该知识点。 | 王道2027计组，多处理器的基本概念，教材p268（PDF页279） | 0.95 | 多处理器的基本概念 | 268 | “多处理器的基本概念”在知识结构上包含“硬件多线程”。依据：该主题包含该知识点。
CO_E_0821 | CO_MEC_035 | 硬件多线程 | BELONGS_TO_TOPIC | CO_TOP_030 | 多处理器的基本概念 | 该知识点属于该主题。 | 王道2027计组，多处理器的基本概念，教材p267（PDF页278） | 0.95 | 多处理器的基本概念 | 267 | “硬件多线程”归入主题“多处理器的基本概念”。依据：该知识点属于该主题。
CO_E_0822 | CO_MEC_035 | 硬件多线程 | BELONGS_TO_COURSE | CO_CRS_001 | 计算机组成原理 | 该知识点属于计算机组成原理。 | 王道2027计组，内容简介，PDF页2 | 0.95 | 内容简介 | 2 | “硬件多线程”属于课程“计算机组成原理”。依据：该知识点属于计算机组成原理。
CO_E_0823 | CO_TOP_005 | 第5章 中央处理器 | CONTAINS | CO_MEC_035 | 硬件多线程 | 该章覆盖该知识点。 | 王道2027计组，多处理器的基本概念，教材p268（PDF页279） | 0.9 | 多处理器的基本概念 | 268 | “第5章 中央处理器”在知识结构上包含“硬件多线程”。依据：该章覆盖该知识点。
CO_E_0824 | CO_TOP_030 | 多处理器的基本概念 | CONTAINS | CO_OBJ_032 | 多核处理器 | 该主题包含该知识点。 | 王道2027计组，多处理器的基本概念，教材p269（PDF页280） | 0.95 | 多处理器的基本概念 | 269 | “多处理器的基本概念”在知识结构上包含“多核处理器”。依据：该主题包含该知识点。
CO_E_0825 | CO_OBJ_032 | 多核处理器 | BELONGS_TO_TOPIC | CO_TOP_030 | 多处理器的基本概念 | 该知识点属于该主题。 | 王道2027计组，多处理器的基本概念，教材p267（PDF页278） | 0.95 | 多处理器的基本概念 | 267 | “多核处理器”归入主题“多处理器的基本概念”。依据：该知识点属于该主题。
CO_E_0826 | CO_OBJ_032 | 多核处理器 | BELONGS_TO_COURSE | CO_CRS_001 | 计算机组成原理 | 该知识点属于计算机组成原理。 | 王道2027计组，内容简介，PDF页2 | 0.95 | 内容简介 | 2 | “多核处理器”属于课程“计算机组成原理”。依据：该知识点属于计算机组成原理。
CO_E_0827 | CO_TOP_005 | 第5章 中央处理器 | CONTAINS | CO_OBJ_032 | 多核处理器 | 该章覆盖该知识点。 | 王道2027计组，多处理器的基本概念，教材p269（PDF页280） | 0.9 | 多处理器的基本概念 | 269 | “第5章 中央处理器”在知识结构上包含“多核处理器”。依据：该章覆盖该知识点。
CO_E_0828 | CO_TOP_030 | 多处理器的基本概念 | CONTAINS | CO_MOD_010 | 共享内存多处理器 | 该主题包含该知识点。 | 王道2027计组，多处理器的基本概念，教材p269（PDF页280） | 0.95 | 多处理器的基本概念 | 269 | “多处理器的基本概念”在知识结构上包含“共享内存多处理器”。依据：该主题包含该知识点。
CO_E_0829 | CO_MOD_010 | 共享内存多处理器 | BELONGS_TO_TOPIC | CO_TOP_030 | 多处理器的基本概念 | 该知识点属于该主题。 | 王道2027计组，多处理器的基本概念，教材p267（PDF页278） | 0.95 | 多处理器的基本概念 | 267 | “共享内存多处理器”归入主题“多处理器的基本概念”。依据：该知识点属于该主题。
CO_E_0830 | CO_MOD_010 | 共享内存多处理器 | BELONGS_TO_COURSE | CO_CRS_001 | 计算机组成原理 | 该知识点属于计算机组成原理。 | 王道2027计组，内容简介，PDF页2 | 0.95 | 内容简介 | 2 | “共享内存多处理器”属于课程“计算机组成原理”。依据：该知识点属于计算机组成原理。
CO_E_0831 | CO_TOP_005 | 第5章 中央处理器 | CONTAINS | CO_MOD_010 | 共享内存多处理器 | 该章覆盖该知识点。 | 王道2027计组，多处理器的基本概念，教材p269（PDF页280） | 0.9 | 多处理器的基本概念 | 269 | “第5章 中央处理器”在知识结构上包含“共享内存多处理器”。依据：该章覆盖该知识点。
CO_E_0832 | CO_TOP_031 | 总线概述 | CONTAINS | CO_OBJ_033 | 数据总线 | 该主题包含该知识点。 | 王道2027计组，总线概述，教材p274（PDF页285） | 0.95 | 总线概述 | 274 | “总线概述”在知识结构上包含“数据总线”。依据：该主题包含该知识点。
CO_E_0833 | CO_OBJ_033 | 数据总线 | BELONGS_TO_TOPIC | CO_TOP_031 | 总线概述 | 该知识点属于该主题。 | 王道2027计组，总线概述，教材p274（PDF页285） | 0.95 | 总线概述 | 274 | “数据总线”归入主题“总线概述”。依据：该知识点属于该主题。
CO_E_0834 | CO_OBJ_033 | 数据总线 | BELONGS_TO_COURSE | CO_CRS_001 | 计算机组成原理 | 该知识点属于计算机组成原理。 | 王道2027计组，内容简介，PDF页2 | 0.95 | 内容简介 | 2 | “数据总线”属于课程“计算机组成原理”。依据：该知识点属于计算机组成原理。
CO_E_0835 | CO_TOP_006 | 第6章 总线 | CONTAINS | CO_OBJ_033 | 数据总线 | 该章覆盖该知识点。 | 王道2027计组，总线概述，教材p274（PDF页285） | 0.9 | 总线概述 | 274 | “第6章 总线”在知识结构上包含“数据总线”。依据：该章覆盖该知识点。
CO_E_0836 | CO_TOP_031 | 总线概述 | CONTAINS | CO_OBJ_034 | 地址总线 | 该主题包含该知识点。 | 王道2027计组，总线概述，教材p274（PDF页285） | 0.95 | 总线概述 | 274 | “总线概述”在知识结构上包含“地址总线”。依据：该主题包含该知识点。
CO_E_0837 | CO_OBJ_034 | 地址总线 | BELONGS_TO_TOPIC | CO_TOP_031 | 总线概述 | 该知识点属于该主题。 | 王道2027计组，总线概述，教材p274（PDF页285） | 0.95 | 总线概述 | 274 | “地址总线”归入主题“总线概述”。依据：该知识点属于该主题。
CO_E_0838 | CO_OBJ_034 | 地址总线 | BELONGS_TO_COURSE | CO_CRS_001 | 计算机组成原理 | 该知识点属于计算机组成原理。 | 王道2027计组，内容简介，PDF页2 | 0.95 | 内容简介 | 2 | “地址总线”属于课程“计算机组成原理”。依据：该知识点属于计算机组成原理。
CO_E_0839 | CO_TOP_006 | 第6章 总线 | CONTAINS | CO_OBJ_034 | 地址总线 | 该章覆盖该知识点。 | 王道2027计组，总线概述，教材p274（PDF页285） | 0.9 | 总线概述 | 274 | “第6章 总线”在知识结构上包含“地址总线”。依据：该章覆盖该知识点。
CO_E_0840 | CO_TOP_031 | 总线概述 | CONTAINS | CO_OBJ_035 | 控制总线 | 该主题包含该知识点。 | 王道2027计组，总线概述，教材p275（PDF页286） | 0.95 | 总线概述 | 275 | “总线概述”在知识结构上包含“控制总线”。依据：该主题包含该知识点。
CO_E_0841 | CO_OBJ_035 | 控制总线 | BELONGS_TO_TOPIC | CO_TOP_031 | 总线概述 | 该知识点属于该主题。 | 王道2027计组，总线概述，教材p274（PDF页285） | 0.95 | 总线概述 | 274 | “控制总线”归入主题“总线概述”。依据：该知识点属于该主题。
CO_E_0842 | CO_OBJ_035 | 控制总线 | BELONGS_TO_COURSE | CO_CRS_001 | 计算机组成原理 | 该知识点属于计算机组成原理。 | 王道2027计组，内容简介，PDF页2 | 0.95 | 内容简介 | 2 | “控制总线”属于课程“计算机组成原理”。依据：该知识点属于计算机组成原理。
CO_E_0843 | CO_TOP_006 | 第6章 总线 | CONTAINS | CO_OBJ_035 | 控制总线 | 该章覆盖该知识点。 | 王道2027计组，总线概述，教材p275（PDF页286） | 0.9 | 总线概述 | 275 | “第6章 总线”在知识结构上包含“控制总线”。依据：该章覆盖该知识点。
CO_E_0844 | CO_TOP_031 | 总线概述 | CONTAINS | CO_OBJ_036 | 片内总线 | 该主题包含该知识点。 | 王道2027计组，总线概述，教材p274（PDF页285） | 0.95 | 总线概述 | 274 | “总线概述”在知识结构上包含“片内总线”。依据：该主题包含该知识点。
CO_E_0845 | CO_OBJ_036 | 片内总线 | BELONGS_TO_TOPIC | CO_TOP_031 | 总线概述 | 该知识点属于该主题。 | 王道2027计组，总线概述，教材p274（PDF页285） | 0.95 | 总线概述 | 274 | “片内总线”归入主题“总线概述”。依据：该知识点属于该主题。
CO_E_0846 | CO_OBJ_036 | 片内总线 | BELONGS_TO_COURSE | CO_CRS_001 | 计算机组成原理 | 该知识点属于计算机组成原理。 | 王道2027计组，内容简介，PDF页2 | 0.95 | 内容简介 | 2 | “片内总线”属于课程“计算机组成原理”。依据：该知识点属于计算机组成原理。
CO_E_0847 | CO_TOP_006 | 第6章 总线 | CONTAINS | CO_OBJ_036 | 片内总线 | 该章覆盖该知识点。 | 王道2027计组，总线概述，教材p274（PDF页285） | 0.9 | 总线概述 | 274 | “第6章 总线”在知识结构上包含“片内总线”。依据：该章覆盖该知识点。
CO_E_0848 | CO_TOP_031 | 总线概述 | CONTAINS | CO_OBJ_037 | 系统总线 | 该主题包含该知识点。 | 王道2027计组，总线概述，教材p274（PDF页285） | 0.95 | 总线概述 | 274 | “总线概述”在知识结构上包含“系统总线”。依据：该主题包含该知识点。
CO_E_0849 | CO_OBJ_037 | 系统总线 | BELONGS_TO_TOPIC | CO_TOP_031 | 总线概述 | 该知识点属于该主题。 | 王道2027计组，总线概述，教材p274（PDF页285） | 0.95 | 总线概述 | 274 | “系统总线”归入主题“总线概述”。依据：该知识点属于该主题。
CO_E_0850 | CO_OBJ_037 | 系统总线 | BELONGS_TO_COURSE | CO_CRS_001 | 计算机组成原理 | 该知识点属于计算机组成原理。 | 王道2027计组，内容简介，PDF页2 | 0.95 | 内容简介 | 2 | “系统总线”属于课程“计算机组成原理”。依据：该知识点属于计算机组成原理。
CO_E_0851 | CO_TOP_006 | 第6章 总线 | CONTAINS | CO_OBJ_037 | 系统总线 | 该章覆盖该知识点。 | 王道2027计组，总线概述，教材p274（PDF页285） | 0.9 | 总线概述 | 274 | “第6章 总线”在知识结构上包含“系统总线”。依据：该章覆盖该知识点。
CO_E_0852 | CO_TOP_031 | 总线概述 | CONTAINS | CO_OBJ_038 | I/O总线 | 该主题包含该知识点。 | 王道2027计组，总线概述，教材p275（PDF页286） | 0.95 | 总线概述 | 275 | “总线概述”在知识结构上包含“I/O总线”。依据：该主题包含该知识点。
CO_E_0853 | CO_OBJ_038 | I/O总线 | BELONGS_TO_TOPIC | CO_TOP_031 | 总线概述 | 该知识点属于该主题。 | 王道2027计组，总线概述，教材p274（PDF页285） | 0.95 | 总线概述 | 274 | “I/O总线”归入主题“总线概述”。依据：该知识点属于该主题。
CO_E_0854 | CO_OBJ_038 | I/O总线 | BELONGS_TO_COURSE | CO_CRS_001 | 计算机组成原理 | 该知识点属于计算机组成原理。 | 王道2027计组，内容简介，PDF页2 | 0.95 | 内容简介 | 2 | “I/O总线”属于课程“计算机组成原理”。依据：该知识点属于计算机组成原理。
CO_E_0855 | CO_TOP_006 | 第6章 总线 | CONTAINS | CO_OBJ_038 | I/O总线 | 该章覆盖该知识点。 | 王道2027计组，总线概述，教材p275（PDF页286） | 0.9 | 总线概述 | 275 | “第6章 总线”在知识结构上包含“I/O总线”。依据：该章覆盖该知识点。
CO_E_0856 | CO_TOP_031 | 总线概述 | CONTAINS | CO_MET_016 | 总线带宽 | 该主题包含该知识点。 | 王道2027计组，总线概述，教材p274（PDF页285） | 0.95 | 总线概述 | 274 | “总线概述”在知识结构上包含“总线带宽”。依据：该主题包含该知识点。
CO_E_0857 | CO_MET_016 | 总线带宽 | BELONGS_TO_TOPIC | CO_TOP_031 | 总线概述 | 该知识点属于该主题。 | 王道2027计组，总线概述，教材p274（PDF页285） | 0.95 | 总线概述 | 274 | “总线带宽”归入主题“总线概述”。依据：该知识点属于该主题。
CO_E_0858 | CO_MET_016 | 总线带宽 | BELONGS_TO_COURSE | CO_CRS_001 | 计算机组成原理 | 该知识点属于计算机组成原理。 | 王道2027计组，内容简介，PDF页2 | 0.95 | 内容简介 | 2 | “总线带宽”属于课程“计算机组成原理”。依据：该知识点属于计算机组成原理。
CO_E_0859 | CO_TOP_006 | 第6章 总线 | CONTAINS | CO_MET_016 | 总线带宽 | 该章覆盖该知识点。 | 王道2027计组，总线概述，教材p274（PDF页285） | 0.9 | 总线概述 | 274 | “第6章 总线”在知识结构上包含“总线带宽”。依据：该章覆盖该知识点。
CO_E_0860 | CO_TOP_031 | 总线概述 | CONTAINS | CO_MET_017 | 总线周期 | 该主题包含该知识点。 | 王道2027计组，总线概述，教材p276（PDF页287） | 0.95 | 总线概述 | 276 | “总线概述”在知识结构上包含“总线周期”。依据：该主题包含该知识点。
CO_E_0861 | CO_MET_017 | 总线周期 | BELONGS_TO_TOPIC | CO_TOP_031 | 总线概述 | 该知识点属于该主题。 | 王道2027计组，总线概述，教材p274（PDF页285） | 0.95 | 总线概述 | 274 | “总线周期”归入主题“总线概述”。依据：该知识点属于该主题。
CO_E_0862 | CO_MET_017 | 总线周期 | BELONGS_TO_COURSE | CO_CRS_001 | 计算机组成原理 | 该知识点属于计算机组成原理。 | 王道2027计组，内容简介，PDF页2 | 0.95 | 内容简介 | 2 | “总线周期”属于课程“计算机组成原理”。依据：该知识点属于计算机组成原理。
CO_E_0863 | CO_TOP_006 | 第6章 总线 | CONTAINS | CO_MET_017 | 总线周期 | 该章覆盖该知识点。 | 王道2027计组，总线概述，教材p276（PDF页287） | 0.9 | 总线概述 | 276 | “第6章 总线”在知识结构上包含“总线周期”。依据：该章覆盖该知识点。
CO_E_0864 | CO_TOP_031 | 总线概述 | CONTAINS | CO_MOD_011 | 总线结构 | 该主题包含该知识点。 | 王道2027计组，总线概述，教材p274（PDF页285） | 0.95 | 总线概述 | 274 | “总线概述”在知识结构上包含“总线结构”。依据：该主题包含该知识点。
CO_E_0865 | CO_MOD_011 | 总线结构 | BELONGS_TO_TOPIC | CO_TOP_031 | 总线概述 | 该知识点属于该主题。 | 王道2027计组，总线概述，教材p274（PDF页285） | 0.95 | 总线概述 | 274 | “总线结构”归入主题“总线概述”。依据：该知识点属于该主题。
CO_E_0866 | CO_MOD_011 | 总线结构 | BELONGS_TO_COURSE | CO_CRS_001 | 计算机组成原理 | 该知识点属于计算机组成原理。 | 王道2027计组，内容简介，PDF页2 | 0.95 | 内容简介 | 2 | “总线结构”属于课程“计算机组成原理”。依据：该知识点属于计算机组成原理。
CO_E_0867 | CO_TOP_006 | 第6章 总线 | CONTAINS | CO_MOD_011 | 总线结构 | 该章覆盖该知识点。 | 王道2027计组，总线概述，教材p274（PDF页285） | 0.9 | 总线概述 | 274 | “第6章 总线”在知识结构上包含“总线结构”。依据：该章覆盖该知识点。
CO_E_0868 | CO_TOP_032 | 总线事务和定时 | CONTAINS | CO_PTC_001 | 总线事务 | 该主题包含该知识点。 | 王道2027计组，总线事务和定时，教材p283（PDF页294） | 0.95 | 总线事务和定时 | 283 | “总线事务和定时”在知识结构上包含“总线事务”。依据：该主题包含该知识点。
CO_E_0869 | CO_PTC_001 | 总线事务 | BELONGS_TO_TOPIC | CO_TOP_032 | 总线事务和定时 | 该知识点属于该主题。 | 王道2027计组，总线事务和定时，教材p283（PDF页294） | 0.95 | 总线事务和定时 | 283 | “总线事务”归入主题“总线事务和定时”。依据：该知识点属于该主题。
CO_E_0870 | CO_PTC_001 | 总线事务 | BELONGS_TO_COURSE | CO_CRS_001 | 计算机组成原理 | 该知识点属于计算机组成原理。 | 王道2027计组，内容简介，PDF页2 | 0.95 | 内容简介 | 2 | “总线事务”属于课程“计算机组成原理”。依据：该知识点属于计算机组成原理。
CO_E_0871 | CO_TOP_006 | 第6章 总线 | CONTAINS | CO_PTC_001 | 总线事务 | 该章覆盖该知识点。 | 王道2027计组，总线事务和定时，教材p283（PDF页294） | 0.9 | 总线事务和定时 | 283 | “第6章 总线”在知识结构上包含“总线事务”。依据：该章覆盖该知识点。
CO_E_0872 | CO_TOP_032 | 总线事务和定时 | CONTAINS | CO_OPE_018 | 读事务 | 该主题包含该知识点。 | 王道2027计组，总线事务和定时，教材p283-290（PDF页294起） | 0.95 | 总线事务和定时 | 283 | “总线事务和定时”在知识结构上包含“读事务”。依据：该主题包含该知识点。
CO_E_0873 | CO_OPE_018 | 读事务 | BELONGS_TO_TOPIC | CO_TOP_032 | 总线事务和定时 | 该知识点属于该主题。 | 王道2027计组，总线事务和定时，教材p283（PDF页294） | 0.95 | 总线事务和定时 | 283 | “读事务”归入主题“总线事务和定时”。依据：该知识点属于该主题。
CO_E_0874 | CO_OPE_018 | 读事务 | BELONGS_TO_COURSE | CO_CRS_001 | 计算机组成原理 | 该知识点属于计算机组成原理。 | 王道2027计组，内容简介，PDF页2 | 0.95 | 内容简介 | 2 | “读事务”属于课程“计算机组成原理”。依据：该知识点属于计算机组成原理。
CO_E_0875 | CO_TOP_006 | 第6章 总线 | CONTAINS | CO_OPE_018 | 读事务 | 该章覆盖该知识点。 | 王道2027计组，总线事务和定时，教材p283-290（PDF页294起） | 0.9 | 总线事务和定时 | 283 | “第6章 总线”在知识结构上包含“读事务”。依据：该章覆盖该知识点。
CO_E_0876 | CO_TOP_032 | 总线事务和定时 | CONTAINS | CO_OPE_019 | 写事务 | 该主题包含该知识点。 | 王道2027计组，总线事务和定时，教材p283-290（PDF页294起） | 0.95 | 总线事务和定时 | 283 | “总线事务和定时”在知识结构上包含“写事务”。依据：该主题包含该知识点。
CO_E_0877 | CO_OPE_019 | 写事务 | BELONGS_TO_TOPIC | CO_TOP_032 | 总线事务和定时 | 该知识点属于该主题。 | 王道2027计组，总线事务和定时，教材p283（PDF页294） | 0.95 | 总线事务和定时 | 283 | “写事务”归入主题“总线事务和定时”。依据：该知识点属于该主题。
CO_E_0878 | CO_OPE_019 | 写事务 | BELONGS_TO_COURSE | CO_CRS_001 | 计算机组成原理 | 该知识点属于计算机组成原理。 | 王道2027计组，内容简介，PDF页2 | 0.95 | 内容简介 | 2 | “写事务”属于课程“计算机组成原理”。依据：该知识点属于计算机组成原理。
CO_E_0879 | CO_TOP_006 | 第6章 总线 | CONTAINS | CO_OPE_019 | 写事务 | 该章覆盖该知识点。 | 王道2027计组，总线事务和定时，教材p283-290（PDF页294起） | 0.9 | 总线事务和定时 | 283 | “第6章 总线”在知识结构上包含“写事务”。依据：该章覆盖该知识点。
CO_E_0880 | CO_TOP_032 | 总线事务和定时 | CONTAINS | CO_MEC_036 | 总线定时 | 该主题包含该知识点。 | 王道2027计组，总线事务和定时，教材p284（PDF页295） | 0.95 | 总线事务和定时 | 284 | “总线事务和定时”在知识结构上包含“总线定时”。依据：该主题包含该知识点。
CO_E_0881 | CO_MEC_036 | 总线定时 | BELONGS_TO_TOPIC | CO_TOP_032 | 总线事务和定时 | 该知识点属于该主题。 | 王道2027计组，总线事务和定时，教材p283（PDF页294） | 0.95 | 总线事务和定时 | 283 | “总线定时”归入主题“总线事务和定时”。依据：该知识点属于该主题。
CO_E_0882 | CO_MEC_036 | 总线定时 | BELONGS_TO_COURSE | CO_CRS_001 | 计算机组成原理 | 该知识点属于计算机组成原理。 | 王道2027计组，内容简介，PDF页2 | 0.95 | 内容简介 | 2 | “总线定时”属于课程“计算机组成原理”。依据：该知识点属于计算机组成原理。
CO_E_0883 | CO_TOP_006 | 第6章 总线 | CONTAINS | CO_MEC_036 | 总线定时 | 该章覆盖该知识点。 | 王道2027计组，总线事务和定时，教材p284（PDF页295） | 0.9 | 总线事务和定时 | 284 | “第6章 总线”在知识结构上包含“总线定时”。依据：该章覆盖该知识点。
CO_E_0884 | CO_TOP_032 | 总线事务和定时 | CONTAINS | CO_MEC_037 | 同步定时 | 该主题包含该知识点。 | 王道2027计组，总线事务和定时，教材p284（PDF页295） | 0.95 | 总线事务和定时 | 284 | “总线事务和定时”在知识结构上包含“同步定时”。依据：该主题包含该知识点。
CO_E_0885 | CO_MEC_037 | 同步定时 | BELONGS_TO_TOPIC | CO_TOP_032 | 总线事务和定时 | 该知识点属于该主题。 | 王道2027计组，总线事务和定时，教材p283（PDF页294） | 0.95 | 总线事务和定时 | 283 | “同步定时”归入主题“总线事务和定时”。依据：该知识点属于该主题。
CO_E_0886 | CO_MEC_037 | 同步定时 | BELONGS_TO_COURSE | CO_CRS_001 | 计算机组成原理 | 该知识点属于计算机组成原理。 | 王道2027计组，内容简介，PDF页2 | 0.95 | 内容简介 | 2 | “同步定时”属于课程“计算机组成原理”。依据：该知识点属于计算机组成原理。
CO_E_0887 | CO_TOP_006 | 第6章 总线 | CONTAINS | CO_MEC_037 | 同步定时 | 该章覆盖该知识点。 | 王道2027计组，总线事务和定时，教材p284（PDF页295） | 0.9 | 总线事务和定时 | 284 | “第6章 总线”在知识结构上包含“同步定时”。依据：该章覆盖该知识点。
CO_E_0888 | CO_TOP_032 | 总线事务和定时 | CONTAINS | CO_MEC_038 | 异步定时 | 该主题包含该知识点。 | 王道2027计组，总线事务和定时，教材p285（PDF页296） | 0.95 | 总线事务和定时 | 285 | “总线事务和定时”在知识结构上包含“异步定时”。依据：该主题包含该知识点。
CO_E_0889 | CO_MEC_038 | 异步定时 | BELONGS_TO_TOPIC | CO_TOP_032 | 总线事务和定时 | 该知识点属于该主题。 | 王道2027计组，总线事务和定时，教材p283（PDF页294） | 0.95 | 总线事务和定时 | 283 | “异步定时”归入主题“总线事务和定时”。依据：该知识点属于该主题。
CO_E_0890 | CO_MEC_038 | 异步定时 | BELONGS_TO_COURSE | CO_CRS_001 | 计算机组成原理 | 该知识点属于计算机组成原理。 | 王道2027计组，内容简介，PDF页2 | 0.95 | 内容简介 | 2 | “异步定时”属于课程“计算机组成原理”。依据：该知识点属于计算机组成原理。
CO_E_0891 | CO_TOP_006 | 第6章 总线 | CONTAINS | CO_MEC_038 | 异步定时 | 该章覆盖该知识点。 | 王道2027计组，总线事务和定时，教材p285（PDF页296） | 0.9 | 总线事务和定时 | 285 | “第6章 总线”在知识结构上包含“异步定时”。依据：该章覆盖该知识点。
CO_E_0892 | CO_TOP_032 | 总线事务和定时 | CONTAINS | CO_MEC_039 | 半同步定时 | 该主题包含该知识点。 | 王道2027计组，总线事务和定时，教材p285（PDF页296） | 0.95 | 总线事务和定时 | 285 | “总线事务和定时”在知识结构上包含“半同步定时”。依据：该主题包含该知识点。
CO_E_0893 | CO_MEC_039 | 半同步定时 | BELONGS_TO_TOPIC | CO_TOP_032 | 总线事务和定时 | 该知识点属于该主题。 | 王道2027计组，总线事务和定时，教材p283（PDF页294） | 0.95 | 总线事务和定时 | 283 | “半同步定时”归入主题“总线事务和定时”。依据：该知识点属于该主题。
CO_E_0894 | CO_MEC_039 | 半同步定时 | BELONGS_TO_COURSE | CO_CRS_001 | 计算机组成原理 | 该知识点属于计算机组成原理。 | 王道2027计组，内容简介，PDF页2 | 0.95 | 内容简介 | 2 | “半同步定时”属于课程“计算机组成原理”。依据：该知识点属于计算机组成原理。
CO_E_0895 | CO_TOP_006 | 第6章 总线 | CONTAINS | CO_MEC_039 | 半同步定时 | 该章覆盖该知识点。 | 王道2027计组，总线事务和定时，教材p285（PDF页296） | 0.9 | 总线事务和定时 | 285 | “第6章 总线”在知识结构上包含“半同步定时”。依据：该章覆盖该知识点。
CO_E_0896 | CO_TOP_032 | 总线事务和定时 | CONTAINS | CO_PRB_007 | 总线仲裁 | 该主题包含该知识点。 | 王道2027计组，总线事务和定时，教材p286（PDF页297） | 0.95 | 总线事务和定时 | 286 | “总线事务和定时”在知识结构上包含“总线仲裁”。依据：该主题包含该知识点。
CO_E_0897 | CO_PRB_007 | 总线仲裁 | BELONGS_TO_TOPIC | CO_TOP_032 | 总线事务和定时 | 该知识点属于该主题。 | 王道2027计组，总线事务和定时，教材p283（PDF页294） | 0.95 | 总线事务和定时 | 283 | “总线仲裁”归入主题“总线事务和定时”。依据：该知识点属于该主题。
CO_E_0898 | CO_PRB_007 | 总线仲裁 | BELONGS_TO_COURSE | CO_CRS_001 | 计算机组成原理 | 该知识点属于计算机组成原理。 | 王道2027计组，内容简介，PDF页2 | 0.95 | 内容简介 | 2 | “总线仲裁”属于课程“计算机组成原理”。依据：该知识点属于计算机组成原理。
CO_E_0899 | CO_TOP_006 | 第6章 总线 | CONTAINS | CO_PRB_007 | 总线仲裁 | 该章覆盖该知识点。 | 王道2027计组，总线事务和定时，教材p286（PDF页297） | 0.9 | 总线事务和定时 | 286 | “第6章 总线”在知识结构上包含“总线仲裁”。依据：该章覆盖该知识点。
CO_E_0900 | CO_TOP_033 | I/O系统基本概念 | CONTAINS | CO_CON_047 | I/O系统 | 该主题包含该知识点。 | 王道2027计组，I/O系统基本概念，教材p291（PDF页302） | 0.95 | I/O系统基本概念 | 291 | “I/O系统基本概念”在知识结构上包含“I/O系统”。依据：该主题包含该知识点。
CO_E_0901 | CO_CON_047 | I/O系统 | BELONGS_TO_TOPIC | CO_TOP_033 | I/O系统基本概念 | 该知识点属于该主题。 | 王道2027计组，I/O系统基本概念，教材p291（PDF页302） | 0.95 | I/O系统基本概念 | 291 | “I/O系统”归入主题“I/O系统基本概念”。依据：该知识点属于该主题。
CO_E_0902 | CO_CON_047 | I/O系统 | BELONGS_TO_COURSE | CO_CRS_001 | 计算机组成原理 | 该知识点属于计算机组成原理。 | 王道2027计组，内容简介，PDF页2 | 0.95 | 内容简介 | 2 | “I/O系统”属于课程“计算机组成原理”。依据：该知识点属于计算机组成原理。
CO_E_0903 | CO_TOP_007 | 第7章 输入/输出系统 | CONTAINS | CO_CON_047 | I/O系统 | 该章覆盖该知识点。 | 王道2027计组，I/O系统基本概念，教材p291（PDF页302） | 0.9 | I/O系统基本概念 | 291 | “第7章 输入/输出系统”在知识结构上包含“I/O系统”。依据：该章覆盖该知识点。
CO_E_0904 | CO_TOP_033 | I/O系统基本概念 | CONTAINS | CO_OBJ_039 | 外部设备 | 该主题包含该知识点。 | 王道2027计组，I/O系统基本概念，教材p291（PDF页302） | 0.95 | I/O系统基本概念 | 291 | “I/O系统基本概念”在知识结构上包含“外部设备”。依据：该主题包含该知识点。
CO_E_0905 | CO_OBJ_039 | 外部设备 | BELONGS_TO_TOPIC | CO_TOP_033 | I/O系统基本概念 | 该知识点属于该主题。 | 王道2027计组，I/O系统基本概念，教材p291（PDF页302） | 0.95 | I/O系统基本概念 | 291 | “外部设备”归入主题“I/O系统基本概念”。依据：该知识点属于该主题。
CO_E_0906 | CO_OBJ_039 | 外部设备 | BELONGS_TO_COURSE | CO_CRS_001 | 计算机组成原理 | 该知识点属于计算机组成原理。 | 王道2027计组，内容简介，PDF页2 | 0.95 | 内容简介 | 2 | “外部设备”属于课程“计算机组成原理”。依据：该知识点属于计算机组成原理。
CO_E_0907 | CO_TOP_007 | 第7章 输入/输出系统 | CONTAINS | CO_OBJ_039 | 外部设备 | 该章覆盖该知识点。 | 王道2027计组，I/O系统基本概念，教材p291（PDF页302） | 0.9 | I/O系统基本概念 | 291 | “第7章 输入/输出系统”在知识结构上包含“外部设备”。依据：该章覆盖该知识点。
CO_E_0908 | CO_TOP_034 | I/O接口 | CONTAINS | CO_TOP_034 | I/O接口 | 该主题包含该知识点。 | 王道2027计组，I/O接口，教材p293（PDF页304） | 0.95 | I/O接口 | 293 | “I/O接口”在知识结构上包含“I/O接口”。依据：该主题包含该知识点。
CO_E_0909 | CO_TOP_034 | I/O接口 | BELONGS_TO_TOPIC | CO_TOP_034 | I/O接口 | 该知识点属于该主题。 | 王道2027计组，I/O接口，教材p293（PDF页304） | 0.95 | I/O接口 | 293 | “I/O接口”归入主题“I/O接口”。依据：该知识点属于该主题。
CO_E_0910 | CO_TOP_034 | I/O接口 | CONTAINS | CO_OBJ_040 | I/O端口 | 该主题包含该知识点。 | 王道2027计组，I/O接口，教材p293（PDF页304） | 0.95 | I/O接口 | 293 | “I/O接口”在知识结构上包含“I/O端口”。依据：该主题包含该知识点。
CO_E_0911 | CO_OBJ_040 | I/O端口 | BELONGS_TO_TOPIC | CO_TOP_034 | I/O接口 | 该知识点属于该主题。 | 王道2027计组，I/O接口，教材p293（PDF页304） | 0.95 | I/O接口 | 293 | “I/O端口”归入主题“I/O接口”。依据：该知识点属于该主题。
CO_E_0912 | CO_OBJ_040 | I/O端口 | BELONGS_TO_COURSE | CO_CRS_001 | 计算机组成原理 | 该知识点属于计算机组成原理。 | 王道2027计组，内容简介，PDF页2 | 0.95 | 内容简介 | 2 | “I/O端口”属于课程“计算机组成原理”。依据：该知识点属于计算机组成原理。
CO_E_0913 | CO_TOP_007 | 第7章 输入/输出系统 | CONTAINS | CO_OBJ_040 | I/O端口 | 该章覆盖该知识点。 | 王道2027计组，I/O接口，教材p293（PDF页304） | 0.9 | I/O接口 | 293 | “第7章 输入/输出系统”在知识结构上包含“I/O端口”。依据：该章覆盖该知识点。
CO_E_0914 | CO_TOP_034 | I/O接口 | CONTAINS | CO_MEC_040 | 统一编址 | 该主题包含该知识点。 | 王道2027计组，I/O接口，教材p295（PDF页306） | 0.95 | I/O接口 | 295 | “I/O接口”在知识结构上包含“统一编址”。依据：该主题包含该知识点。
CO_E_0915 | CO_MEC_040 | 统一编址 | BELONGS_TO_TOPIC | CO_TOP_034 | I/O接口 | 该知识点属于该主题。 | 王道2027计组，I/O接口，教材p293（PDF页304） | 0.95 | I/O接口 | 293 | “统一编址”归入主题“I/O接口”。依据：该知识点属于该主题。
CO_E_0916 | CO_MEC_040 | 统一编址 | BELONGS_TO_COURSE | CO_CRS_001 | 计算机组成原理 | 该知识点属于计算机组成原理。 | 王道2027计组，内容简介，PDF页2 | 0.95 | 内容简介 | 2 | “统一编址”属于课程“计算机组成原理”。依据：该知识点属于计算机组成原理。
CO_E_0917 | CO_TOP_007 | 第7章 输入/输出系统 | CONTAINS | CO_MEC_040 | 统一编址 | 该章覆盖该知识点。 | 王道2027计组，I/O接口，教材p295（PDF页306） | 0.9 | I/O接口 | 295 | “第7章 输入/输出系统”在知识结构上包含“统一编址”。依据：该章覆盖该知识点。
CO_E_0918 | CO_TOP_034 | I/O接口 | CONTAINS | CO_MEC_041 | 独立编址 | 该主题包含该知识点。 | 王道2027计组，I/O接口，教材p295（PDF页306） | 0.95 | I/O接口 | 295 | “I/O接口”在知识结构上包含“独立编址”。依据：该主题包含该知识点。
CO_E_0919 | CO_MEC_041 | 独立编址 | BELONGS_TO_TOPIC | CO_TOP_034 | I/O接口 | 该知识点属于该主题。 | 王道2027计组，I/O接口，教材p293（PDF页304） | 0.95 | I/O接口 | 293 | “独立编址”归入主题“I/O接口”。依据：该知识点属于该主题。
CO_E_0920 | CO_MEC_041 | 独立编址 | BELONGS_TO_COURSE | CO_CRS_001 | 计算机组成原理 | 该知识点属于计算机组成原理。 | 王道2027计组，内容简介，PDF页2 | 0.95 | 内容简介 | 2 | “独立编址”属于课程“计算机组成原理”。依据：该知识点属于计算机组成原理。
CO_E_0921 | CO_TOP_007 | 第7章 输入/输出系统 | CONTAINS | CO_MEC_041 | 独立编址 | 该章覆盖该知识点。 | 王道2027计组，I/O接口，教材p295（PDF页306） | 0.9 | I/O接口 | 295 | “第7章 输入/输出系统”在知识结构上包含“独立编址”。依据：该章覆盖该知识点。
CO_E_0922 | CO_TOP_034 | I/O接口 | CONTAINS | CO_OBJ_041 | 数据寄存器 | 该主题包含该知识点。 | 王道2027计组，I/O接口，教材p293-298（PDF页304起） | 0.95 | I/O接口 | 293 | “I/O接口”在知识结构上包含“数据寄存器”。依据：该主题包含该知识点。
CO_E_0923 | CO_OBJ_041 | 数据寄存器 | BELONGS_TO_TOPIC | CO_TOP_034 | I/O接口 | 该知识点属于该主题。 | 王道2027计组，I/O接口，教材p293（PDF页304） | 0.95 | I/O接口 | 293 | “数据寄存器”归入主题“I/O接口”。依据：该知识点属于该主题。
CO_E_0924 | CO_OBJ_041 | 数据寄存器 | BELONGS_TO_COURSE | CO_CRS_001 | 计算机组成原理 | 该知识点属于计算机组成原理。 | 王道2027计组，内容简介，PDF页2 | 0.95 | 内容简介 | 2 | “数据寄存器”属于课程“计算机组成原理”。依据：该知识点属于计算机组成原理。
CO_E_0925 | CO_TOP_007 | 第7章 输入/输出系统 | CONTAINS | CO_OBJ_041 | 数据寄存器 | 该章覆盖该知识点。 | 王道2027计组，I/O接口，教材p293-298（PDF页304起） | 0.9 | I/O接口 | 293 | “第7章 输入/输出系统”在知识结构上包含“数据寄存器”。依据：该章覆盖该知识点。
CO_E_0926 | CO_TOP_034 | I/O接口 | CONTAINS | CO_OBJ_042 | 状态寄存器 | 该主题包含该知识点。 | 王道2027计组，I/O接口，教材p294（PDF页305） | 0.95 | I/O接口 | 294 | “I/O接口”在知识结构上包含“状态寄存器”。依据：该主题包含该知识点。
CO_E_0927 | CO_OBJ_042 | 状态寄存器 | BELONGS_TO_TOPIC | CO_TOP_034 | I/O接口 | 该知识点属于该主题。 | 王道2027计组，I/O接口，教材p293（PDF页304） | 0.95 | I/O接口 | 293 | “状态寄存器”归入主题“I/O接口”。依据：该知识点属于该主题。
CO_E_0928 | CO_OBJ_042 | 状态寄存器 | BELONGS_TO_COURSE | CO_CRS_001 | 计算机组成原理 | 该知识点属于计算机组成原理。 | 王道2027计组，内容简介，PDF页2 | 0.95 | 内容简介 | 2 | “状态寄存器”属于课程“计算机组成原理”。依据：该知识点属于计算机组成原理。
CO_E_0929 | CO_TOP_007 | 第7章 输入/输出系统 | CONTAINS | CO_OBJ_042 | 状态寄存器 | 该章覆盖该知识点。 | 王道2027计组，I/O接口，教材p294（PDF页305） | 0.9 | I/O接口 | 294 | “第7章 输入/输出系统”在知识结构上包含“状态寄存器”。依据：该章覆盖该知识点。
CO_E_0930 | CO_TOP_034 | I/O接口 | CONTAINS | CO_OBJ_043 | 控制寄存器 | 该主题包含该知识点。 | 王道2027计组，I/O接口，教材p294（PDF页305） | 0.95 | I/O接口 | 294 | “I/O接口”在知识结构上包含“控制寄存器”。依据：该主题包含该知识点。
CO_E_0931 | CO_OBJ_043 | 控制寄存器 | BELONGS_TO_TOPIC | CO_TOP_034 | I/O接口 | 该知识点属于该主题。 | 王道2027计组，I/O接口，教材p293（PDF页304） | 0.95 | I/O接口 | 293 | “控制寄存器”归入主题“I/O接口”。依据：该知识点属于该主题。
CO_E_0932 | CO_OBJ_043 | 控制寄存器 | BELONGS_TO_COURSE | CO_CRS_001 | 计算机组成原理 | 该知识点属于计算机组成原理。 | 王道2027计组，内容简介，PDF页2 | 0.95 | 内容简介 | 2 | “控制寄存器”属于课程“计算机组成原理”。依据：该知识点属于计算机组成原理。
CO_E_0933 | CO_TOP_007 | 第7章 输入/输出系统 | CONTAINS | CO_OBJ_043 | 控制寄存器 | 该章覆盖该知识点。 | 王道2027计组，I/O接口，教材p294（PDF页305） | 0.9 | I/O接口 | 294 | “第7章 输入/输出系统”在知识结构上包含“控制寄存器”。依据：该章覆盖该知识点。
CO_E_0934 | CO_TOP_035 | I/O方式 | CONTAINS | CO_MEC_042 | 程序查询方式 | 该主题包含该知识点。 | 王道2027计组，I/O方式，教材p299（PDF页310） | 0.95 | I/O方式 | 299 | “I/O方式”在知识结构上包含“程序查询方式”。依据：该主题包含该知识点。
CO_E_0935 | CO_MEC_042 | 程序查询方式 | BELONGS_TO_TOPIC | CO_TOP_035 | I/O方式 | 该知识点属于该主题。 | 王道2027计组，I/O方式，教材p299（PDF页310） | 0.95 | I/O方式 | 299 | “程序查询方式”归入主题“I/O方式”。依据：该知识点属于该主题。
CO_E_0936 | CO_MEC_042 | 程序查询方式 | BELONGS_TO_COURSE | CO_CRS_001 | 计算机组成原理 | 该知识点属于计算机组成原理。 | 王道2027计组，内容简介，PDF页2 | 0.95 | 内容简介 | 2 | “程序查询方式”属于课程“计算机组成原理”。依据：该知识点属于计算机组成原理。
CO_E_0937 | CO_TOP_007 | 第7章 输入/输出系统 | CONTAINS | CO_MEC_042 | 程序查询方式 | 该章覆盖该知识点。 | 王道2027计组，I/O方式，教材p299（PDF页310） | 0.9 | I/O方式 | 299 | “第7章 输入/输出系统”在知识结构上包含“程序查询方式”。依据：该章覆盖该知识点。
CO_E_0938 | CO_TOP_035 | I/O方式 | CONTAINS | CO_MEC_043 | 程序中断方式 | 该主题包含该知识点。 | 王道2027计组，I/O方式，教材p300（PDF页311） | 0.95 | I/O方式 | 300 | “I/O方式”在知识结构上包含“程序中断方式”。依据：该主题包含该知识点。
CO_E_0939 | CO_MEC_043 | 程序中断方式 | BELONGS_TO_TOPIC | CO_TOP_035 | I/O方式 | 该知识点属于该主题。 | 王道2027计组，I/O方式，教材p299（PDF页310） | 0.95 | I/O方式 | 299 | “程序中断方式”归入主题“I/O方式”。依据：该知识点属于该主题。
CO_E_0940 | CO_MEC_043 | 程序中断方式 | BELONGS_TO_COURSE | CO_CRS_001 | 计算机组成原理 | 该知识点属于计算机组成原理。 | 王道2027计组，内容简介，PDF页2 | 0.95 | 内容简介 | 2 | “程序中断方式”属于课程“计算机组成原理”。依据：该知识点属于计算机组成原理。
CO_E_0941 | CO_TOP_007 | 第7章 输入/输出系统 | CONTAINS | CO_MEC_043 | 程序中断方式 | 该章覆盖该知识点。 | 王道2027计组，I/O方式，教材p300（PDF页311） | 0.9 | I/O方式 | 300 | “第7章 输入/输出系统”在知识结构上包含“程序中断方式”。依据：该章覆盖该知识点。
CO_E_0942 | CO_TOP_035 | I/O方式 | CONTAINS | CO_MEC_044 | DMA方式 | 该主题包含该知识点。 | 王道2027计组，I/O方式，教材p305（PDF页316） | 0.95 | I/O方式 | 305 | “I/O方式”在知识结构上包含“DMA方式”。依据：该主题包含该知识点。
CO_E_0943 | CO_MEC_044 | DMA方式 | BELONGS_TO_TOPIC | CO_TOP_035 | I/O方式 | 该知识点属于该主题。 | 王道2027计组，I/O方式，教材p299（PDF页310） | 0.95 | I/O方式 | 299 | “DMA方式”归入主题“I/O方式”。依据：该知识点属于该主题。
CO_E_0944 | CO_MEC_044 | DMA方式 | BELONGS_TO_COURSE | CO_CRS_001 | 计算机组成原理 | 该知识点属于计算机组成原理。 | 王道2027计组，内容简介，PDF页2 | 0.95 | 内容简介 | 2 | “DMA方式”属于课程“计算机组成原理”。依据：该知识点属于计算机组成原理。
CO_E_0945 | CO_TOP_007 | 第7章 输入/输出系统 | CONTAINS | CO_MEC_044 | DMA方式 | 该章覆盖该知识点。 | 王道2027计组，I/O方式，教材p305（PDF页316） | 0.9 | I/O方式 | 305 | “第7章 输入/输出系统”在知识结构上包含“DMA方式”。依据：该章覆盖该知识点。
CO_E_0946 | CO_TOP_035 | I/O方式 | CONTAINS | CO_OBJ_044 | DMA控制器 | 该主题包含该知识点。 | 王道2027计组，I/O方式，教材p306（PDF页317） | 0.95 | I/O方式 | 306 | “I/O方式”在知识结构上包含“DMA控制器”。依据：该主题包含该知识点。
CO_E_0947 | CO_OBJ_044 | DMA控制器 | BELONGS_TO_TOPIC | CO_TOP_035 | I/O方式 | 该知识点属于该主题。 | 王道2027计组，I/O方式，教材p299（PDF页310） | 0.95 | I/O方式 | 299 | “DMA控制器”归入主题“I/O方式”。依据：该知识点属于该主题。
CO_E_0948 | CO_OBJ_044 | DMA控制器 | BELONGS_TO_COURSE | CO_CRS_001 | 计算机组成原理 | 该知识点属于计算机组成原理。 | 王道2027计组，内容简介，PDF页2 | 0.95 | 内容简介 | 2 | “DMA控制器”属于课程“计算机组成原理”。依据：该知识点属于计算机组成原理。
CO_E_0949 | CO_TOP_007 | 第7章 输入/输出系统 | CONTAINS | CO_OBJ_044 | DMA控制器 | 该章覆盖该知识点。 | 王道2027计组，I/O方式，教材p306（PDF页317） | 0.9 | I/O方式 | 306 | “第7章 输入/输出系统”在知识结构上包含“DMA控制器”。依据：该章覆盖该知识点。
CO_E_0950 | CO_TOP_035 | I/O方式 | CONTAINS | CO_MET_018 | CPU利用率 | 该主题包含该知识点。 | 王道2027计组，I/O方式，教材p299-327（PDF页310起） | 0.95 | I/O方式 | 299 | “I/O方式”在知识结构上包含“CPU利用率”。依据：该主题包含该知识点。
CO_E_0951 | CO_MET_018 | CPU利用率 | BELONGS_TO_TOPIC | CO_TOP_035 | I/O方式 | 该知识点属于该主题。 | 王道2027计组，I/O方式，教材p299（PDF页310） | 0.95 | I/O方式 | 299 | “CPU利用率”归入主题“I/O方式”。依据：该知识点属于该主题。
CO_E_0952 | CO_MET_018 | CPU利用率 | BELONGS_TO_COURSE | CO_CRS_001 | 计算机组成原理 | 该知识点属于计算机组成原理。 | 王道2027计组，内容简介，PDF页2 | 0.95 | 内容简介 | 2 | “CPU利用率”属于课程“计算机组成原理”。依据：该知识点属于计算机组成原理。
CO_E_0953 | CO_TOP_007 | 第7章 输入/输出系统 | CONTAINS | CO_MET_018 | CPU利用率 | 该章覆盖该知识点。 | 王道2027计组，I/O方式，教材p299-327（PDF页310起） | 0.9 | I/O方式 | 299 | “第7章 输入/输出系统”在知识结构上包含“CPU利用率”。依据：该章覆盖该知识点。
CO_E_0954 | CO_TOP_035 | I/O方式 | CONTAINS | CO_MET_019 | 数据传输效率 | 该主题包含该知识点。 | 王道2027计组，I/O方式，教材p299-327（PDF页310起） | 0.95 | I/O方式 | 299 | “I/O方式”在知识结构上包含“数据传输效率”。依据：该主题包含该知识点。
CO_E_0955 | CO_MET_019 | 数据传输效率 | BELONGS_TO_TOPIC | CO_TOP_035 | I/O方式 | 该知识点属于该主题。 | 王道2027计组，I/O方式，教材p299（PDF页310） | 0.95 | I/O方式 | 299 | “数据传输效率”归入主题“I/O方式”。依据：该知识点属于该主题。
CO_E_0956 | CO_MET_019 | 数据传输效率 | BELONGS_TO_COURSE | CO_CRS_001 | 计算机组成原理 | 该知识点属于计算机组成原理。 | 王道2027计组，内容简介，PDF页2 | 0.95 | 内容简介 | 2 | “数据传输效率”属于课程“计算机组成原理”。依据：该知识点属于计算机组成原理。
CO_E_0957 | CO_TOP_007 | 第7章 输入/输出系统 | CONTAINS | CO_MET_019 | 数据传输效率 | 该章覆盖该知识点。 | 王道2027计组，I/O方式，教材p299-327（PDF页310起） | 0.9 | I/O方式 | 299 | “第7章 输入/输出系统”在知识结构上包含“数据传输效率”。依据：该章覆盖该知识点。
CO_E_0958 | CO_PRP_005 | 透明性 | BELONGS_TO_TOPIC | CO_TOP_019 | 虚拟存储器 | 该性质用于描述虚拟存储器等抽象机制。 | 王道2027计组，虚拟存储器，教材p130（PDF页141） | 0.8 | 虚拟存储器 | 130 | “透明性”归入主题“虚拟存储器”。依据：该性质用于描述虚拟存储器等抽象机制。
CO_E_0959 | CO_PRP_005 | 透明性 | BELONGS_TO_COURSE | CO_CRS_001 | 计算机组成原理 | 该性质属于计组相关抽象。 | 王道2027计组，内容简介，PDF页2 | 0.8 | 内容简介 | 2 | “透明性”属于课程“计算机组成原理”。依据：该性质属于计组相关抽象。
CO_E_0960 | CO_MET_020 | 中断优先级 | BELONGS_TO_TOPIC | CO_TOP_028 | 异常和中断机制 | 中断优先级属于中断机制主题。 | 王道2027计组，异常和中断机制，教材p242（PDF页253） | 0.9 | 异常和中断机制 | 242 | “中断优先级”归入主题“异常和中断机制”。依据：中断优先级属于中断机制主题。
CO_E_0961 | CO_MET_020 | 中断优先级 | BELONGS_TO_COURSE | CO_CRS_001 | 计算机组成原理 | 该指标属于本课程。 | 王道2027计组，内容简介，PDF页2 | 0.9 | 内容简介 | 2 | “中断优先级”属于课程“计算机组成原理”。依据：该指标属于本课程。
CO_E_0962 | CO_CON_006 | 计算机系统 | CONTAINS | CO_CON_007 | 计算机硬件 | 计算机系统由硬件和软件组成。 | 王道2027计组，计算机系统层次结构，教材p3（PDF页14） | 1.0 | 计算机系统层次结构 | 3 | “计算机系统”在知识结构上包含“计算机硬件”。依据：计算机系统由硬件和软件组成。
CO_E_0963 | CO_CON_006 | 计算机系统 | CONTAINS | CO_CON_008 | 计算机软件 | 计算机系统由硬件和软件组成。 | 王道2027计组，计算机系统层次结构，教材p2（PDF页13） | 1.0 | 计算机系统层次结构 | 2 | “计算机系统”在知识结构上包含“计算机软件”。依据：计算机系统由硬件和软件组成。
CO_E_0964 | CO_CON_007 | 计算机硬件 | CONTAINS | CO_OBJ_001 | CPU | CPU是计算机硬件核心部件。 | 王道2027计组，计算机系统层次结构，教材p3（PDF页14） | 0.95 | 计算机系统层次结构 | 3 | “计算机硬件”在知识结构上包含“CPU”。依据：CPU是计算机硬件核心部件。
CO_E_0965 | CO_CON_007 | 计算机硬件 | CONTAINS | CO_OBJ_004 | 存储器 | 存储器是计算机硬件的主要部件。 | 王道2027计组，计算机系统层次结构，教材p2（PDF页13） | 0.95 | 计算机系统层次结构 | 2 | “计算机硬件”在知识结构上包含“存储器”。依据：存储器是计算机硬件的主要部件。
CO_E_0966 | CO_CON_007 | 计算机硬件 | CONTAINS | CO_OBJ_005 | 输入设备 | 输入设备属于硬件。 | 王道2027计组，计算机系统层次结构，教材p3（PDF页14） | 0.9 | 计算机系统层次结构 | 3 | “计算机硬件”在知识结构上包含“输入设备”。依据：输入设备属于硬件。
CO_E_0967 | CO_CON_007 | 计算机硬件 | CONTAINS | CO_OBJ_006 | 输出设备 | 输出设备属于硬件。 | 王道2027计组，计算机系统层次结构，教材p3（PDF页14） | 0.9 | 计算机系统层次结构 | 3 | “计算机硬件”在知识结构上包含“输出设备”。依据：输出设备属于硬件。
CO_E_0968 | CO_CON_007 | 计算机硬件 | CONTAINS | CO_OBJ_007 | 总线 | 总线连接各硬件部件。 | 王道2027计组，计算机系统层次结构，教材p3（PDF页14） | 0.95 | 计算机系统层次结构 | 3 | “计算机硬件”在知识结构上包含“总线”。依据：总线连接各硬件部件。
CO_E_0969 | CO_MOD_001 | 冯·诺依曼结构 | HAS_PROPERTY | CO_MEC_001 | 存储程序 | 存储程序是冯·诺依曼结构的核心思想。 | 王道2027计组，计算机系统层次结构，教材p3（PDF页14） | 0.98 | 计算机系统层次结构 | 3 | “存储程序”是“冯·诺依曼结构”的重要性质。依据：存储程序是冯·诺依曼结构的核心思想。
CO_E_0970 | CO_MEC_001 | 存储程序 | USES | CO_TOP_015 | 主存储器 | 程序和数据预先存入主存。 | 王道2027计组，计算机系统层次结构，教材p3（PDF页14） | 0.95 | 计算机系统层次结构 | 3 | “存储程序”会使用“主存储器”。依据：程序和数据预先存入主存。
CO_E_0971 | CO_MEC_001 | 存储程序 | HAS_OPERATION | CO_OPE_012 | 取指 | 执行程序需要反复取指。 | 王道2027计组，计算机系统层次结构，教材p3（PDF页14） | 0.95 | 计算机系统层次结构 | 3 | “存储程序”具有或涉及操作“取指”。依据：执行程序需要反复取指。
CO_E_0972 | CO_MEC_001 | 存储程序 | HAS_OPERATION | CO_OPE_013 | 译码 | 指令执行过程包含译码。 | 王道2027计组，计算机系统层次结构，教材p3（PDF页14） | 0.95 | 计算机系统层次结构 | 3 | “存储程序”具有或涉及操作“译码”。依据：指令执行过程包含译码。
CO_E_0973 | CO_MEC_001 | 存储程序 | HAS_OPERATION | CO_OPE_014 | 执行 | 指令执行过程包含执行操作。 | 王道2027计组，计算机系统层次结构，教材p3（PDF页14） | 0.95 | 计算机系统层次结构 | 3 | “存储程序”具有或涉及操作“执行”。依据：指令执行过程包含执行操作。
CO_E_0974 | CO_OBJ_001 | CPU | CONTAINS | CO_OBJ_002 | 运算器 | 传统CPU由运算器和控制器构成。 | 王道2027计组，计算机系统层次结构，教材p3（PDF页14） | 0.95 | 计算机系统层次结构 | 3 | “CPU”在知识结构上包含“运算器”。依据：传统CPU由运算器和控制器构成。
CO_E_0975 | CO_OBJ_001 | CPU | CONTAINS | CO_OBJ_003 | 控制器 | 传统CPU由运算器和控制器构成。 | 王道2027计组，计算机系统层次结构，教材p3（PDF页14） | 0.95 | 计算机系统层次结构 | 3 | “CPU”在知识结构上包含“控制器”。依据：传统CPU由运算器和控制器构成。
CO_E_0976 | CO_OBJ_001 | CPU | CONTAINS | CO_OBJ_022 | 寄存器组 | 现代CPU内部包含寄存器组。 | 王道2027计组，CPU的功能和基本结构，教材p196（PDF页207） | 0.95 | CPU的功能和基本结构 | 196 | “CPU”在知识结构上包含“寄存器组”。依据：现代CPU内部包含寄存器组。
CO_E_0977 | CO_OBJ_002 | 运算器 | CONTAINS | CO_OBJ_008 | 算术逻辑单元 | ALU是运算器核心部件。 | 王道2027计组，运算方法和运算电路，教材p32（PDF页43） | 0.95 | 运算方法和运算电路 | 32 | “运算器”在知识结构上包含“算术逻辑单元”。依据：ALU是运算器核心部件。
CO_E_0978 | CO_OBJ_003 | 控制器 | IMPLEMENTED_BY | CO_OBJ_029 | 硬布线控制器 | 控制器可由硬布线方式实现。 | 王道2027计组，计算机系统层次结构，教材p3（PDF页14） | 0.95 | 计算机系统层次结构 | 3 | “控制器”可由“硬布线控制器”实现或具体化。依据：控制器可由硬布线方式实现。
CO_E_0979 | CO_OBJ_003 | 控制器 | IMPLEMENTED_BY | CO_OBJ_030 | 微程序控制器 | 控制器可由微程序方式实现。 | 王道2027计组，计算机系统层次结构，教材p3（PDF页14） | 0.95 | 计算机系统层次结构 | 3 | “控制器”可由“微程序控制器”实现或具体化。依据：控制器可由微程序方式实现。
CO_E_0980 | CO_CON_009 | 系统软件 | CONTAINS | CO_CON_017 | 操作系统 | 操作系统是典型系统软件。 | 王道2027计组，计算机系统层次结构，教材p2（PDF页13） | 0.95 | 计算机系统层次结构 | 2 | “系统软件”在知识结构上包含“操作系统”。依据：操作系统是典型系统软件。
CO_E_0981 | CO_CON_009 | 系统软件 | CONTAINS | CO_CON_014 | 汇编程序 | 汇编程序是语言处理系统软件。 | 王道2027计组，计算机系统层次结构，教材p5（PDF页16） | 0.9 | 计算机系统层次结构 | 5 | “系统软件”在知识结构上包含“汇编程序”。依据：汇编程序是语言处理系统软件。
CO_E_0982 | CO_CON_009 | 系统软件 | CONTAINS | CO_CON_015 | 编译程序 | 编译程序是语言处理系统软件。 | 王道2027计组，计算机系统层次结构，教材p2（PDF页13） | 0.9 | 计算机系统层次结构 | 2 | “系统软件”在知识结构上包含“编译程序”。依据：编译程序是语言处理系统软件。
CO_E_0983 | CO_CON_009 | 系统软件 | CONTAINS | CO_CON_016 | 解释程序 | 解释程序是语言处理系统软件。 | 王道2027计组，计算机系统层次结构，教材p5（PDF页16） | 0.9 | 计算机系统层次结构 | 5 | “系统软件”在知识结构上包含“解释程序”。依据：解释程序是语言处理系统软件。
CO_E_0984 | CO_CON_012 | 汇编语言 | PREREQUISITE_OF | CO_EXA_003 | 机器级代码题 | 理解汇编语言有助于分析机器级代码。 | 王道2027计组，计算机系统层次结构，教材p2（PDF页13） | 0.9 | 计算机系统层次结构 | 2 | 学习“机器级代码题”前应先理解“汇编语言”。依据：理解汇编语言有助于分析机器级代码。
CO_E_0985 | CO_CON_011 | 机器语言 | PREREQUISITE_OF | CO_MOD_002 | 指令集体系结构 | ISA定义机器语言可用的指令和资源。 | 王道2027计组，计算机系统层次结构，教材p2（PDF页13） | 0.85 | 计算机系统层次结构 | 2 | 学习“指令集体系结构”前应先理解“机器语言”。依据：ISA定义机器语言可用的指令和资源。
CO_E_0986 | CO_MOD_002 | 指令集体系结构 | PREREQUISITE_OF | CO_TOP_020 | 指令系统 | ISA是理解指令系统的前置概念。 | 王道2027计组，计算机系统层次结构，教材p5（PDF页16） | 0.95 | 计算机系统层次结构 | 5 | 学习“指令系统”前应先理解“指令集体系结构”。依据：ISA是理解指令系统的前置概念。
CO_E_0987 | CO_MOD_002 | 指令集体系结构 | PREREQUISITE_OF | CO_MOD_003 | 微体系结构 | 微体系结构负责实现ISA。 | 王道2027计组，计算机系统层次结构，教材p5（PDF页16） | 0.9 | 计算机系统层次结构 | 5 | 学习“微体系结构”前应先理解“指令集体系结构”。依据：微体系结构负责实现ISA。
CO_E_0988 | CO_MOD_002 | 指令集体系结构 | COMPARE_WITH | CO_MOD_003 | 微体系结构 | ISA关注软件可见规范，微体系结构关注硬件实现。 | 王道2027计组，计算机系统层次结构，教材p5（PDF页16） | 0.9 | 计算机系统层次结构 | 5 | “指令集体系结构”需要与“微体系结构”对比掌握。依据：ISA关注软件可见规范，微体系结构关注硬件实现。
CO_E_0989 | CO_OBJ_001 | CPU | EVALUATED_BY | CO_MET_004 | 主频 | 主频可用于描述CPU时钟速度。 | 王道2027计组，计算机系统层次结构，教材p3（PDF页14） | 0.9 | 计算机系统层次结构 | 3 | “CPU”可由“主频”评价或度量。依据：主频可用于描述CPU时钟速度。
CO_E_0990 | CO_OBJ_001 | CPU | EVALUATED_BY | CO_MET_005 | CPI | CPI衡量平均每条指令所需时钟周期。 | 王道2027计组，计算机系统层次结构，教材p3（PDF页14） | 0.95 | 计算机系统层次结构 | 3 | “CPU”可由“CPI”评价或度量。依据：CPI衡量平均每条指令所需时钟周期。
CO_E_0991 | CO_OBJ_001 | CPU | EVALUATED_BY | CO_MET_006 | CPU执行时间 | CPU执行时间是性能核心指标。 | 王道2027计组，计算机系统层次结构，教材p3（PDF页14） | 0.95 | 计算机系统层次结构 | 3 | “CPU”可由“CPU执行时间”评价或度量。依据：CPU执行时间是性能核心指标。
CO_E_0992 | CO_CON_006 | 计算机系统 | EVALUATED_BY | CO_MET_001 | 吞吐量 | 吞吐量是系统性能指标。 | 王道2027计组，计算机系统层次结构，教材p2（PDF页13） | 0.9 | 计算机系统层次结构 | 2 | “计算机系统”可由“吞吐量”评价或度量。依据：吞吐量是系统性能指标。
CO_E_0993 | CO_CON_006 | 计算机系统 | EVALUATED_BY | CO_MET_002 | 响应时间 | 响应时间是系统性能指标。 | 王道2027计组，计算机系统层次结构，教材p2（PDF页13） | 0.9 | 计算机系统层次结构 | 2 | “计算机系统”可由“响应时间”评价或度量。依据：响应时间是系统性能指标。
CO_E_0994 | CO_CON_027 | 浮点数 | APPLIED_IN | CO_APP_001 | 科学计算 | 科学计算常用浮点表示近似实数。 | 王道2027计组，浮点数的表示与运算，教材p53（PDF页64） | 0.9 | 浮点数的表示与运算 | 53 | “浮点数”可应用于“科学计算”。依据：科学计算常用浮点表示近似实数。
CO_E_0995 | CO_APP_001 | 科学计算 | EVALUATED_BY | CO_MET_008 | FLOPS | FLOPS常用于评价科学计算性能。 | 王道2027计组，浮点数的表示与运算，教材p53-76（PDF页64起） | 0.9 | 浮点数的表示与运算 | 53 | “科学计算”可由“FLOPS”评价或度量。依据：FLOPS常用于评价科学计算性能。
CO_E_0996 | CO_EXA_001 | 基准程序 | EVALUATED_BY | CO_MET_006 | CPU执行时间 | 基准程序常通过执行时间比较性能。 | 王道2027计组，计算机的性能指标，教材p12（PDF页23） | 0.85 | 计算机的性能指标 | 12 | “基准程序”可由“CPU执行时间”评价或度量。依据：基准程序常通过执行时间比较性能。
CO_E_0997 | CO_CON_018 | 进位计数制 | PREREQUISITE_OF | CO_CON_019 | 二进制 | 理解基数和位权是学习二进制的基础。 | 王道2027计组，数制与编码，教材p20（PDF页31） | 0.95 | 数制与编码 | 20 | 学习“二进制”前应先理解“进位计数制”。依据：理解基数和位权是学习二进制的基础。
CO_E_0998 | CO_CON_019 | 二进制 | PREREQUISITE_OF | CO_CON_020 | 原码 | 机器数编码建立在二进制表示基础上。 | 王道2027计组，数制与编码，教材p20（PDF页31） | 0.9 | 数制与编码 | 20 | 学习“原码”前应先理解“二进制”。依据：机器数编码建立在二进制表示基础上。
CO_E_0999 | CO_CON_019 | 二进制 | PREREQUISITE_OF | CO_CON_022 | 补码 | 补码是二进制有符号数表示。 | 王道2027计组，数制与编码，教材p20（PDF页31） | 0.95 | 数制与编码 | 20 | 学习“补码”前应先理解“二进制”。依据：补码是二进制有符号数表示。
CO_E_1000 | CO_CON_020 | 原码 | COMPARE_WITH | CO_CON_022 | 补码 | 二者都是有符号数表示但运算特性不同。 | 王道2027计组，数制与编码，教材p23（PDF页34） | 0.95 | 数制与编码 | 23 | “原码”需要与“补码”对比掌握。依据：二者都是有符号数表示但运算特性不同。
CO_E_1001 | CO_CON_021 | 反码 | COMPARE_WITH | CO_CON_022 | 补码 | 反码和补码规则相近但负数表示不同。 | 王道2027计组，数制与编码，教材p23（PDF页34） | 0.9 | 数制与编码 | 23 | “反码”需要与“补码”对比掌握。依据：反码和补码规则相近但负数表示不同。
CO_E_1002 | CO_CON_023 | 移码 | APPLIED_IN | CO_CON_029 | 阶码 | 浮点阶码常用移码/偏置表示。 | 王道2027计组，数制与编码，教材p20（PDF页31） | 0.95 | 数制与编码 | 20 | “移码”可应用于“阶码”。依据：浮点阶码常用移码/偏置表示。
CO_E_1003 | CO_CON_022 | 补码 | APPLIED_IN | CO_OPE_003 | 定点加减运算 | 补码便于把减法转换为加法。 | 王道2027计组，数制与编码，教材p20（PDF页31） | 0.95 | 数制与编码 | 20 | “补码”可应用于“定点加减运算”。依据：补码便于把减法转换为加法。
CO_E_1004 | CO_OPE_003 | 定点加减运算 | CAUSES | CO_PRB_001 | 溢出 | 定点加减结果超出范围会导致溢出。 | 王道2027计组，运算方法和运算电路，教材p32-52（PDF页43起） | 0.95 | 运算方法和运算电路 | 32 | “定点加减运算”可能导致或触发“溢出”。依据：定点加减结果超出范围会导致溢出。
CO_E_1005 | CO_OBJ_008 | 算术逻辑单元 | HAS_OPERATION | CO_OPE_006 | 逻辑运算 | ALU可执行逻辑运算。 | 王道2027计组，运算方法和运算电路，教材p32（PDF页43） | 0.95 | 运算方法和运算电路 | 32 | “算术逻辑单元”具有或涉及操作“逻辑运算”。依据：ALU可执行逻辑运算。
CO_E_1006 | CO_OBJ_008 | 算术逻辑单元 | HAS_OPERATION | CO_OPE_003 | 定点加减运算 | ALU可完成定点加减。 | 王道2027计组，运算方法和运算电路，教材p32（PDF页43） | 0.95 | 运算方法和运算电路 | 32 | “算术逻辑单元”具有或涉及操作“定点加减运算”。依据：ALU可完成定点加减。
CO_E_1007 | CO_OBJ_009 | 加法器 | IMPLEMENTED_BY | CO_OBJ_010 | 串行进位加法器 | 加法器可用串行进位实现。 | 王道2027计组，运算方法和运算电路，教材p33（PDF页44） | 0.9 | 运算方法和运算电路 | 33 | “加法器”可由“串行进位加法器”实现或具体化。依据：加法器可用串行进位实现。
CO_E_1008 | CO_OBJ_009 | 加法器 | IMPLEMENTED_BY | CO_OBJ_011 | 超前进位加法器 | 加法器可用超前进位提高速度。 | 王道2027计组，运算方法和运算电路，教材p33（PDF页44） | 0.9 | 运算方法和运算电路 | 33 | “加法器”可由“超前进位加法器”实现或具体化。依据：加法器可用超前进位提高速度。
CO_E_1009 | CO_CON_027 | 浮点数 | CONTAINS | CO_CON_029 | 阶码 | 浮点格式包含阶码字段。 | 王道2027计组，浮点数的表示与运算，教材p54（PDF页65） | 0.95 | 浮点数的表示与运算 | 54 | “浮点数”在知识结构上包含“阶码”。依据：浮点格式包含阶码字段。
CO_E_1010 | CO_CON_027 | 浮点数 | CONTAINS | CO_CON_030 | 尾数 | 浮点格式包含尾数字段。 | 王道2027计组，浮点数的表示与运算，教材p54（PDF页65） | 0.95 | 浮点数的表示与运算 | 54 | “浮点数”在知识结构上包含“尾数”。依据：浮点格式包含尾数字段。
CO_E_1011 | CO_CON_027 | 浮点数 | IMPLEMENTED_BY | CO_CON_028 | IEEE 754 | IEEE 754规范化了浮点数表示。 | 王道2027计组，浮点数的表示与运算，教材p53（PDF页64） | 0.95 | 浮点数的表示与运算 | 53 | “浮点数”可由“IEEE 754”实现或具体化。依据：IEEE 754规范化了浮点数表示。
CO_E_1012 | CO_OPE_010 | 浮点加减运算 | HAS_OPERATION | CO_OPE_008 | 对阶 | 浮点加减通常先对阶。 | 王道2027计组，浮点数的表示与运算，教材p53-76（PDF页64起） | 0.95 | 浮点数的表示与运算 | 53 | “浮点加减运算”具有或涉及操作“对阶”。依据：浮点加减通常先对阶。
CO_E_1013 | CO_OPE_010 | 浮点加减运算 | HAS_OPERATION | CO_OPE_007 | 规格化 | 运算结果需要规格化。 | 王道2027计组，浮点数的表示与运算，教材p53-76（PDF页64起） | 0.95 | 浮点数的表示与运算 | 53 | “浮点加减运算”具有或涉及操作“规格化”。依据：运算结果需要规格化。
CO_E_1014 | CO_OPE_010 | 浮点加减运算 | HAS_OPERATION | CO_OPE_009 | 舍入 | 有限位宽表示需要舍入。 | 王道2027计组，浮点数的表示与运算，教材p53-76（PDF页64起） | 0.9 | 浮点数的表示与运算 | 53 | “浮点加减运算”具有或涉及操作“舍入”。依据：有限位宽表示需要舍入。
CO_E_1015 | CO_CON_031 | 大端方式 | COMPARE_WITH | CO_CON_032 | 小端方式 | 二者都是多字节数据在内存中的字节序。 | 王道2027计组，浮点数的表示与运算，教材p59（PDF页70） | 0.95 | 浮点数的表示与运算 | 59 | “大端方式”需要与“小端方式”对比掌握。依据：二者都是多字节数据在内存中的字节序。
CO_E_1016 | CO_MOD_004 | 存储层次结构 | CONTAINS | CO_OBJ_018 | Cache | Cache属于存储层次。 | 王道2027计组，高速缓冲存储器，教材p109（PDF页120） | 0.95 | 高速缓冲存储器 | 109 | “存储层次结构”在知识结构上包含“Cache”。依据：Cache属于存储层次。
CO_E_1017 | CO_MOD_004 | 存储层次结构 | CONTAINS | CO_TOP_015 | 主存储器 | 主存属于存储层次。 | 王道2027计组，主存储器，教材p82（PDF页93） | 0.95 | 主存储器 | 82 | “存储层次结构”在知识结构上包含“主存储器”。依据：主存属于存储层次。
CO_E_1018 | CO_MOD_004 | 存储层次结构 | CONTAINS | CO_TOP_017 | 外部存储器 | 外存属于存储层次。 | 王道2027计组，外部存储器，教材p102（PDF页113） | 0.95 | 外部存储器 | 102 | “存储层次结构”在知识结构上包含“外部存储器”。依据：外存属于存储层次。
CO_E_1019 | CO_OBJ_004 | 存储器 | EVALUATED_BY | CO_MET_010 | 存储容量 | 容量是存储器主要指标。 | 王道2027计组，计算机系统层次结构，教材p2（PDF页13） | 0.95 | 计算机系统层次结构 | 2 | “存储器”可由“存储容量”评价或度量。依据：容量是存储器主要指标。
CO_E_1020 | CO_OBJ_004 | 存储器 | EVALUATED_BY | CO_MET_011 | 存取时间 | 存取时间是存储器主要指标。 | 王道2027计组，计算机系统层次结构，教材p2（PDF页13） | 0.95 | 计算机系统层次结构 | 2 | “存储器”可由“存取时间”评价或度量。依据：存取时间是存储器主要指标。
CO_E_1021 | CO_OBJ_004 | 存储器 | EVALUATED_BY | CO_MET_012 | 存储周期 | 存储周期是存储器主要指标。 | 王道2027计组，计算机系统层次结构，教材p2（PDF页13） | 0.9 | 计算机系统层次结构 | 2 | “存储器”可由“存储周期”评价或度量。依据：存储周期是存储器主要指标。
CO_E_1022 | CO_OBJ_004 | 存储器 | EVALUATED_BY | CO_MET_013 | 存储器带宽 | 带宽是存储器性能指标。 | 王道2027计组，计算机系统层次结构，教材p2（PDF页13） | 0.9 | 计算机系统层次结构 | 2 | “存储器”可由“存储器带宽”评价或度量。依据：带宽是存储器性能指标。
CO_E_1023 | CO_TOP_015 | 主存储器 | IS_A | CO_OBJ_004 | 存储器 | 主存储器是存储器的一类。 | 王道2027计组，主存储器，教材p82（PDF页93） | 0.95 | 主存储器 | 82 | “主存储器”是“存储器”的一种或下位概念。依据：主存储器是存储器的一类。
CO_E_1024 | CO_TOP_017 | 外部存储器 | IS_A | CO_OBJ_004 | 存储器 | 外存是存储器的一类。 | 王道2027计组，外部存储器，教材p102（PDF页113） | 0.9 | 外部存储器 | 102 | “外部存储器”是“存储器”的一种或下位概念。依据：外存是存储器的一类。
CO_E_1025 | CO_OBJ_012 | SRAM | IS_A | CO_TOP_015 | 主存储器 | SRAM是半导体随机存取存储器，可用于高速存储。 | 王道2027计组，主存储器，教材p82（PDF页93） | 0.8 | 主存储器 | 82 | “SRAM”是“主存储器”的一种或下位概念。依据：SRAM是半导体随机存取存储器，可用于高速存储。
CO_E_1026 | CO_OBJ_013 | DRAM | IS_A | CO_TOP_015 | 主存储器 | DRAM常用于主存。 | 王道2027计组，主存储器，教材p82（PDF页93） | 0.9 | 主存储器 | 82 | “DRAM”是“主存储器”的一种或下位概念。依据：DRAM常用于主存。
CO_E_1027 | CO_OBJ_014 | ROM | IS_A | CO_OBJ_004 | 存储器 | ROM属于非易失性存储器。 | 王道2027计组，主存储器，教材p85（PDF页96） | 0.9 | 主存储器 | 85 | “ROM”是“存储器”的一种或下位概念。依据：ROM属于非易失性存储器。
CO_E_1028 | CO_OBJ_015 | Flash | IS_A | CO_OBJ_004 | 存储器 | Flash属于非易失性存储器。 | 王道2027计组，主存储器，教材p85（PDF页96） | 0.9 | 主存储器 | 85 | “Flash”是“存储器”的一种或下位概念。依据：Flash属于非易失性存储器。
CO_E_1029 | CO_OBJ_012 | SRAM | COMPARE_WITH | CO_OBJ_013 | DRAM | 二者存储单元结构、速度和成本不同。 | 王道2027计组，主存储器，教材p82（PDF页93） | 0.95 | 主存储器 | 82 | “SRAM”需要与“DRAM”对比掌握。依据：二者存储单元结构、速度和成本不同。
CO_E_1030 | CO_TOP_015 | 主存储器 | IMPLEMENTED_BY | CO_MEC_002 | 多模块存储器 | 多模块组织可提高主存并行性。 | 王道2027计组，主存储器，教材p82（PDF页93） | 0.9 | 主存储器 | 82 | “主存储器”可由“多模块存储器”实现或具体化。依据：多模块组织可提高主存并行性。
CO_E_1031 | CO_TOP_015 | 主存储器 | IMPLEMENTED_BY | CO_MEC_003 | 位扩展 | 位扩展用于主存容量扩展。 | 王道2027计组，主存储器，教材p82（PDF页93） | 0.9 | 主存储器 | 82 | “主存储器”可由“位扩展”实现或具体化。依据：位扩展用于主存容量扩展。
CO_E_1032 | CO_TOP_015 | 主存储器 | IMPLEMENTED_BY | CO_MEC_004 | 字扩展 | 字扩展用于主存容量扩展。 | 王道2027计组，主存储器，教材p82（PDF页93） | 0.9 | 主存储器 | 82 | “主存储器”可由“字扩展”实现或具体化。依据：字扩展用于主存容量扩展。
CO_E_1033 | CO_TOP_015 | 主存储器 | IMPLEMENTED_BY | CO_MEC_005 | 字位同时扩展 | 字位同时扩展用于主存容量扩展。 | 王道2027计组，主存储器，教材p82（PDF页93） | 0.9 | 主存储器 | 82 | “主存储器”可由“字位同时扩展”实现或具体化。依据：字位同时扩展用于主存容量扩展。
CO_E_1034 | CO_OPE_011 | 地址译码 | APPLIED_IN | CO_TOP_016 | 主存储器与CPU的连接 | 主存芯片选择需要地址译码。 | 王道2027计组，主存储器与CPU的连接，教材p97-101（PDF页108起） | 0.9 | 主存储器与CPU的连接 | 97 | “地址译码”可应用于“主存储器与CPU的连接”。依据：主存芯片选择需要地址译码。
CO_E_1035 | CO_OBJ_016 | 磁盘存储器 | COMPARE_WITH | CO_OBJ_017 | 固态硬盘 | 二者是常见外部存储器但介质和性能不同。 | 王道2027计组，外部存储器，教材p102（PDF页113） | 0.9 | 外部存储器 | 102 | “磁盘存储器”需要与“固态硬盘”对比掌握。依据：二者是常见外部存储器但介质和性能不同。
CO_E_1036 | CO_OBJ_018 | Cache | HAS_PROPERTY | CO_PRP_001 | 局部性原理 | Cache设计依赖程序访问局部性。 | 王道2027计组，高速缓冲存储器，教材p109（PDF页120） | 0.95 | 高速缓冲存储器 | 109 | “局部性原理”是“Cache”的重要性质。依据：Cache设计依赖程序访问局部性。
CO_E_1037 | CO_PRP_001 | 局部性原理 | CONTAINS | CO_PRP_002 | 时间局部性 | 局部性包括时间局部性。 | 王道2027计组，高速缓冲存储器，教材p109（PDF页120） | 0.95 | 高速缓冲存储器 | 109 | “局部性原理”在知识结构上包含“时间局部性”。依据：局部性包括时间局部性。
CO_E_1038 | CO_PRP_001 | 局部性原理 | CONTAINS | CO_PRP_003 | 空间局部性 | 局部性包括空间局部性。 | 王道2027计组，高速缓冲存储器，教材p109（PDF页120） | 0.95 | 高速缓冲存储器 | 109 | “局部性原理”在知识结构上包含“空间局部性”。依据：局部性包括空间局部性。
CO_E_1039 | CO_OBJ_018 | Cache | IMPLEMENTED_BY | CO_MEC_006 | 直接映射 | 直接映射是Cache映射方式之一。 | 王道2027计组，高速缓冲存储器，教材p109（PDF页120） | 0.95 | 高速缓冲存储器 | 109 | “Cache”可由“直接映射”实现或具体化。依据：直接映射是Cache映射方式之一。
CO_E_1040 | CO_OBJ_018 | Cache | IMPLEMENTED_BY | CO_MEC_007 | 全相联映射 | 全相联映射是Cache映射方式之一。 | 王道2027计组，高速缓冲存储器，教材p109（PDF页120） | 0.95 | 高速缓冲存储器 | 109 | “Cache”可由“全相联映射”实现或具体化。依据：全相联映射是Cache映射方式之一。
CO_E_1041 | CO_OBJ_018 | Cache | IMPLEMENTED_BY | CO_MEC_008 | 组相联映射 | 组相联映射是Cache映射方式之一。 | 王道2027计组，高速缓冲存储器，教材p109（PDF页120） | 0.95 | 高速缓冲存储器 | 109 | “Cache”可由“组相联映射”实现或具体化。依据：组相联映射是Cache映射方式之一。
CO_E_1042 | CO_MEC_006 | 直接映射 | COMPARE_WITH | CO_MEC_007 | 全相联映射 | 映射灵活性和硬件复杂度不同。 | 王道2027计组，高速缓冲存储器，教材p111（PDF页122） | 0.9 | 高速缓冲存储器 | 111 | “直接映射”需要与“全相联映射”对比掌握。依据：映射灵活性和硬件复杂度不同。
CO_E_1043 | CO_MEC_007 | 全相联映射 | COMPARE_WITH | CO_MEC_008 | 组相联映射 | 二者映射自由度和查找复杂度不同。 | 王道2027计组，高速缓冲存储器，教材p111（PDF页122） | 0.9 | 高速缓冲存储器 | 111 | “全相联映射”需要与“组相联映射”对比掌握。依据：二者映射自由度和查找复杂度不同。
CO_E_1044 | CO_OBJ_018 | Cache | USES | CO_ALG_001 | 替换算法 | Cache满时需要替换策略。 | 王道2027计组，高速缓冲存储器，教材p109（PDF页120） | 0.9 | 高速缓冲存储器 | 109 | “Cache”会使用“替换算法”。依据：Cache满时需要替换策略。
CO_E_1045 | CO_ALG_001 | 替换算法 | IMPLEMENTED_BY | CO_ALG_002 | LRU | LRU是常见替换算法。 | 王道2027计组，高速缓冲存储器，教材p110（PDF页121） | 0.95 | 高速缓冲存储器 | 110 | “替换算法”可由“LRU”实现或具体化。依据：LRU是常见替换算法。
CO_E_1046 | CO_ALG_001 | 替换算法 | IMPLEMENTED_BY | CO_ALG_003 | FIFO | FIFO是常见替换算法。 | 王道2027计组，高速缓冲存储器，教材p110（PDF页121） | 0.9 | 高速缓冲存储器 | 110 | “替换算法”可由“FIFO”实现或具体化。依据：FIFO是常见替换算法。
CO_E_1047 | CO_ALG_002 | LRU | COMPARE_WITH | CO_ALG_003 | FIFO | 二者替换依据不同。 | 王道2027计组，高速缓冲存储器，教材p114（PDF页125） | 0.9 | 高速缓冲存储器 | 114 | “LRU”需要与“FIFO”对比掌握。依据：二者替换依据不同。
CO_E_1048 | CO_OBJ_018 | Cache | IMPLEMENTED_BY | CO_MEC_009 | 写直达 | 写直达是Cache写策略。 | 王道2027计组，高速缓冲存储器，教材p109（PDF页120） | 0.9 | 高速缓冲存储器 | 109 | “Cache”可由“写直达”实现或具体化。依据：写直达是Cache写策略。
CO_E_1049 | CO_OBJ_018 | Cache | IMPLEMENTED_BY | CO_MEC_010 | 写回 | 写回是Cache写策略。 | 王道2027计组，高速缓冲存储器，教材p109（PDF页120） | 0.9 | 高速缓冲存储器 | 109 | “Cache”可由“写回”实现或具体化。依据：写回是Cache写策略。
CO_E_1050 | CO_MEC_009 | 写直达 | COMPARE_WITH | CO_MEC_010 | 写回 | 二者写主存时机和性能/一致性特征不同。 | 王道2027计组，高速缓冲存储器，教材p109-129（PDF页120起） | 0.95 | 高速缓冲存储器 | 109 | “写直达”需要与“写回”对比掌握。依据：二者写主存时机和性能/一致性特征不同。
CO_E_1051 | CO_OBJ_018 | Cache | EVALUATED_BY | CO_MET_014 | 命中率 | 命中率直接影响Cache性能。 | 王道2027计组，高速缓冲存储器，教材p109（PDF页120） | 0.95 | 高速缓冲存储器 | 109 | “Cache”可由“命中率”评价或度量。依据：命中率直接影响Cache性能。
CO_E_1052 | CO_OBJ_018 | Cache | EVALUATED_BY | CO_MET_015 | 平均访存时间 | 平均访存时间综合命中和缺失开销。 | 王道2027计组，高速缓冲存储器，教材p109（PDF页120） | 0.95 | 高速缓冲存储器 | 109 | “Cache”可由“平均访存时间”评价或度量。依据：平均访存时间综合命中和缺失开销。
CO_E_1053 | CO_OBJ_018 | Cache | OPTIMIZES | CO_MET_015 | 平均访存时间 | Cache通过命中访问降低平均访存时间。 | 王道2027计组，高速缓冲存储器，教材p109（PDF页120） | 0.95 | 高速缓冲存储器 | 109 | “Cache”用于优化“平均访存时间”。依据：Cache通过命中访问降低平均访存时间。
CO_E_1054 | CO_OBJ_018 | Cache | ILLUSTRATED_BY | CO_EXA_002 | Cache容量计算举例 | 容量计算是Cache常见题型。 | 王道2027计组，高速缓冲存储器，教材p109-129（PDF页120起） | 0.9 | 高速缓冲存储器 | 109 | “Cache”可由“Cache容量计算举例”举例说明。依据：容量计算是Cache常见题型。
CO_E_1055 | CO_TOP_019 | 虚拟存储器 | HAS_PROPERTY | CO_PRP_005 | 透明性 | 虚拟存储对程序员提供较大逻辑地址空间。 | 王道2027计组，虚拟存储器，教材p130（PDF页141） | 0.7 | 虚拟存储器 | 130 | “透明性”是“虚拟存储器”的重要性质。依据：虚拟存储对程序员提供较大逻辑地址空间。
CO_E_1056 | CO_TOP_019 | 虚拟存储器 | USES | CO_DST_001 | 页表 | 页式虚拟存储器通过页表完成地址转换。 | 王道2027计组，虚拟存储器，教材p130（PDF页141） | 0.95 | 虚拟存储器 | 130 | “虚拟存储器”会使用“页表”。依据：页式虚拟存储器通过页表完成地址转换。
CO_E_1057 | CO_MEC_011 | 页式虚拟存储器 | CONTAINS | CO_OBJ_019 | 页 | 页式管理以页为基本单位。 | 王道2027计组，虚拟存储器，教材p130（PDF页141） | 0.95 | 虚拟存储器 | 130 | “页式虚拟存储器”在知识结构上包含“页”。依据：页式管理以页为基本单位。
CO_E_1058 | CO_MEC_011 | 页式虚拟存储器 | CONTAINS | CO_OBJ_020 | 页框 | 物理内存被划分页框。 | 王道2027计组，虚拟存储器，教材p130（PDF页141） | 0.95 | 虚拟存储器 | 130 | “页式虚拟存储器”在知识结构上包含“页框”。依据：物理内存被划分页框。
CO_E_1059 | CO_DST_001 | 页表 | USES | CO_OBJ_021 | TLB | TLB缓存页表项以加速转换。 | 王道2027计组，虚拟存储器，教材p130（PDF页141） | 0.9 | 虚拟存储器 | 130 | “页表”会使用“TLB”。依据：TLB缓存页表项以加速转换。
CO_E_1060 | CO_CON_033 | 逻辑地址 | COMPARE_WITH | CO_CON_034 | 物理地址 | 二者分别对应虚拟地址和主存实际地址。 | 王道2027计组，虚拟存储器，教材p130（PDF页141） | 0.95 | 虚拟存储器 | 130 | “逻辑地址”需要与“物理地址”对比掌握。依据：二者分别对应虚拟地址和主存实际地址。
CO_E_1061 | CO_ALG_004 | 页面置换算法 | SOLVES | CO_PRB_003 | 缺页 | 页面置换算法用于处理缺页时的换出选择。 | 王道2027计组，虚拟存储器，教材p130-147（PDF页141起） | 0.9 | 虚拟存储器 | 130 | “页面置换算法”用于解决“缺页”。依据：页面置换算法用于处理缺页时的换出选择。
CO_E_1062 | CO_CON_035 | 指令格式 | CONTAINS | CO_CON_036 | 操作码 | 指令格式包含操作码。 | 王道2027计组，指令系统，教材p149（PDF页160） | 0.95 | 指令系统 | 149 | “指令格式”在知识结构上包含“操作码”。依据：指令格式包含操作码。
CO_E_1063 | CO_CON_035 | 指令格式 | CONTAINS | CO_CON_037 | 地址码 | 指令格式可包含地址码。 | 王道2027计组，指令系统，教材p149（PDF页160） | 0.95 | 指令系统 | 149 | “指令格式”在知识结构上包含“地址码”。依据：指令格式可包含地址码。
CO_E_1064 | CO_CON_036 | 操作码 | IMPLEMENTED_BY | CO_CON_038 | 定长操作码 | 操作码可采用定长编码。 | 王道2027计组，指令系统，教材p149（PDF页160） | 0.9 | 指令系统 | 149 | “操作码”可由“定长操作码”实现或具体化。依据：操作码可采用定长编码。
CO_E_1065 | CO_CON_036 | 操作码 | IMPLEMENTED_BY | CO_MEC_014 | 扩展操作码 | 操作码可采用扩展编码。 | 王道2027计组，指令系统，教材p149（PDF页160） | 0.9 | 指令系统 | 149 | “操作码”可由“扩展操作码”实现或具体化。依据：操作码可采用扩展编码。
CO_E_1066 | CO_CON_038 | 定长操作码 | COMPARE_WITH | CO_MEC_014 | 扩展操作码 | 二者编码长度与可扩展能力不同。 | 王道2027计组，指令系统，教材p150（PDF页161） | 0.9 | 指令系统 | 150 | “定长操作码”需要与“扩展操作码”对比掌握。依据：二者编码长度与可扩展能力不同。
CO_E_1067 | CO_MEC_016 | 数据寻址 | IMPLEMENTED_BY | CO_MEC_017 | 立即寻址 | 立即寻址是数据寻址方式。 | 王道2027计组，寻址方式，教材p156（PDF页167） | 0.95 | 寻址方式 | 156 | “数据寻址”可由“立即寻址”实现或具体化。依据：立即寻址是数据寻址方式。
CO_E_1068 | CO_MEC_016 | 数据寻址 | IMPLEMENTED_BY | CO_MEC_018 | 直接寻址 | 直接寻址是数据寻址方式。 | 王道2027计组，寻址方式，教材p156（PDF页167） | 0.95 | 寻址方式 | 156 | “数据寻址”可由“直接寻址”实现或具体化。依据：直接寻址是数据寻址方式。
CO_E_1069 | CO_MEC_016 | 数据寻址 | IMPLEMENTED_BY | CO_MEC_019 | 间接寻址 | 间接寻址是数据寻址方式。 | 王道2027计组，寻址方式，教材p156（PDF页167） | 0.95 | 寻址方式 | 156 | “数据寻址”可由“间接寻址”实现或具体化。依据：间接寻址是数据寻址方式。
CO_E_1070 | CO_MEC_016 | 数据寻址 | IMPLEMENTED_BY | CO_MEC_020 | 寄存器寻址 | 寄存器寻址是数据寻址方式。 | 王道2027计组，寻址方式，教材p156（PDF页167） | 0.95 | 寻址方式 | 156 | “数据寻址”可由“寄存器寻址”实现或具体化。依据：寄存器寻址是数据寻址方式。
CO_E_1071 | CO_MEC_016 | 数据寻址 | IMPLEMENTED_BY | CO_MEC_021 | 寄存器间接寻址 | 寄存器间接寻址是数据寻址方式。 | 王道2027计组，寻址方式，教材p156（PDF页167） | 0.95 | 寻址方式 | 156 | “数据寻址”可由“寄存器间接寻址”实现或具体化。依据：寄存器间接寻址是数据寻址方式。
CO_E_1072 | CO_MEC_016 | 数据寻址 | IMPLEMENTED_BY | CO_MEC_022 | 基址寻址 | 基址寻址是数据寻址方式。 | 王道2027计组，寻址方式，教材p156（PDF页167） | 0.95 | 寻址方式 | 156 | “数据寻址”可由“基址寻址”实现或具体化。依据：基址寻址是数据寻址方式。
CO_E_1073 | CO_MEC_016 | 数据寻址 | IMPLEMENTED_BY | CO_MEC_023 | 变址寻址 | 变址寻址是数据寻址方式。 | 王道2027计组，寻址方式，教材p156（PDF页167） | 0.95 | 寻址方式 | 156 | “数据寻址”可由“变址寻址”实现或具体化。依据：变址寻址是数据寻址方式。
CO_E_1074 | CO_MEC_016 | 数据寻址 | IMPLEMENTED_BY | CO_MEC_024 | 相对寻址 | 相对寻址是数据寻址方式。 | 王道2027计组，寻址方式，教材p156（PDF页167） | 0.95 | 寻址方式 | 156 | “数据寻址”可由“相对寻址”实现或具体化。依据：相对寻址是数据寻址方式。
CO_E_1075 | CO_MEC_016 | 数据寻址 | USES | CO_CON_042 | 有效地址 | 数据寻址的目标是形成有效地址。 | 王道2027计组，寻址方式，教材p156（PDF页167） | 0.95 | 寻址方式 | 156 | “数据寻址”会使用“有效地址”。依据：数据寻址的目标是形成有效地址。
CO_E_1076 | CO_MEC_022 | 基址寻址 | CONFUSED_WITH | CO_MEC_023 | 变址寻址 | 二者都通过寄存器加形式地址形成有效地址。 | 王道2027计组，寻址方式，教材p159（PDF页170） | 0.9 | 寻址方式 | 159 | “基址寻址”容易与“变址寻址”混淆。依据：二者都通过寄存器加形式地址形成有效地址。
CO_E_1077 | CO_MEC_024 | 相对寻址 | USES | CO_OBJ_023 | 程序计数器 | 相对寻址通常以PC为基准计算目标地址。 | 王道2027计组，寻址方式，教材p158（PDF页169） | 0.95 | 寻址方式 | 158 | “相对寻址”会使用“程序计数器”。依据：相对寻址通常以PC为基准计算目标地址。
CO_E_1078 | CO_TOP_022 | 程序的机器级代码表示 | USES | CO_SYN_001 | 汇编指令 | 机器级代码分析需要理解汇编指令。 | 王道2027计组，程序的机器级代码表示，教材p171（PDF页182） | 0.9 | 程序的机器级代码表示 | 171 | “程序的机器级代码表示”会使用“汇编指令”。依据：机器级代码分析需要理解汇编指令。
CO_E_1079 | CO_SYN_002 | 选择语句机器级表示 | USES | CO_CON_041 | 控制转移指令 | 选择结构通常通过条件跳转实现。 | 王道2027计组，程序的机器级代码表示，教材p171-189（PDF页182起） | 0.9 | 程序的机器级代码表示 | 171 | “选择语句机器级表示”会使用“控制转移指令”。依据：选择结构通常通过条件跳转实现。
CO_E_1080 | CO_SYN_003 | 循环语句机器级表示 | USES | CO_CON_041 | 控制转移指令 | 循环结构通常通过条件/无条件跳转实现。 | 王道2027计组，程序的机器级代码表示，教材p171-189（PDF页182起） | 0.9 | 程序的机器级代码表示 | 171 | “循环语句机器级表示”会使用“控制转移指令”。依据：循环结构通常通过条件/无条件跳转实现。
CO_E_1081 | CO_SYN_004 | 过程调用 | USES | CO_DST_002 | 栈帧 | 过程调用使用栈帧保存现场和局部信息。 | 王道2027计组，程序的机器级代码表示，教材p179（PDF页190） | 0.95 | 程序的机器级代码表示 | 179 | “过程调用”会使用“栈帧”。依据：过程调用使用栈帧保存现场和局部信息。
CO_E_1082 | CO_SYN_004 | 过程调用 | ILLUSTRATED_BY | CO_EXA_003 | 机器级代码题 | 过程调用常通过机器级代码题考查。 | 王道2027计组，程序的机器级代码表示，教材p171-189（PDF页182起） | 0.85 | 程序的机器级代码表示 | 171 | “过程调用”可由“机器级代码题”举例说明。依据：过程调用常通过机器级代码题考查。
CO_E_1083 | CO_MOD_005 | CISC | COMPARE_WITH | CO_MOD_006 | RISC | 两类ISA设计思想不同。 | 王道2027计组，CISC和RISC的基本概念，教材p190（PDF页201） | 0.95 | CISC和RISC的基本概念 | 190 | “CISC”需要与“RISC”对比掌握。依据：两类ISA设计思想不同。
CO_E_1084 | CO_MOD_005 | CISC | CONFUSED_WITH | CO_MOD_006 | RISC | 二者名称相近且常比较。 | 王道2027计组，CISC和RISC的基本概念，教材p190（PDF页201） | 0.9 | CISC和RISC的基本概念 | 190 | “CISC”容易与“RISC”混淆。依据：二者名称相近且常比较。
CO_E_1085 | CO_OBJ_001 | CPU | CONTAINS | CO_OBJ_023 | 程序计数器 | PC是CPU关键寄存器。 | 王道2027计组，CPU的功能和基本结构，教材p196（PDF页207） | 0.95 | CPU的功能和基本结构 | 196 | “CPU”在知识结构上包含“程序计数器”。依据：PC是CPU关键寄存器。
CO_E_1086 | CO_OBJ_001 | CPU | CONTAINS | CO_OBJ_024 | 指令寄存器 | IR是CPU关键寄存器。 | 王道2027计组，CPU的功能和基本结构，教材p196（PDF页207） | 0.95 | CPU的功能和基本结构 | 196 | “CPU”在知识结构上包含“指令寄存器”。依据：IR是CPU关键寄存器。
CO_E_1087 | CO_OBJ_001 | CPU | CONTAINS | CO_OBJ_025 | 存储器地址寄存器 | MAR用于访存地址。 | 王道2027计组，CPU的功能和基本结构，教材p196（PDF页207） | 0.9 | CPU的功能和基本结构 | 196 | “CPU”在知识结构上包含“存储器地址寄存器”。依据：MAR用于访存地址。
CO_E_1088 | CO_OBJ_001 | CPU | CONTAINS | CO_OBJ_026 | 存储器数据寄存器 | MDR用于访存数据。 | 王道2027计组，CPU的功能和基本结构，教材p196（PDF页207） | 0.9 | CPU的功能和基本结构 | 196 | “CPU”在知识结构上包含“存储器数据寄存器”。依据：MDR用于访存数据。
CO_E_1089 | CO_OBJ_001 | CPU | HAS_OPERATION | CO_OPE_012 | 取指 | CPU执行指令需要取指。 | 王道2027计组，计算机系统层次结构，教材p3（PDF页14） | 0.95 | 计算机系统层次结构 | 3 | “CPU”具有或涉及操作“取指”。依据：CPU执行指令需要取指。
CO_E_1090 | CO_OBJ_001 | CPU | HAS_OPERATION | CO_OPE_013 | 译码 | CPU执行指令需要译码。 | 王道2027计组，计算机系统层次结构，教材p3（PDF页14） | 0.95 | 计算机系统层次结构 | 3 | “CPU”具有或涉及操作“译码”。依据：CPU执行指令需要译码。
CO_E_1091 | CO_OBJ_001 | CPU | HAS_OPERATION | CO_OPE_014 | 执行 | CPU执行指令包含执行阶段。 | 王道2027计组，计算机系统层次结构，教材p3（PDF页14） | 0.95 | 计算机系统层次结构 | 3 | “CPU”具有或涉及操作“执行”。依据：CPU执行指令包含执行阶段。
CO_E_1092 | CO_OBJ_001 | CPU | HAS_OPERATION | CO_MEC_010 | 写回 | CPU常将结果写回。 | 王道2027计组，计算机系统层次结构，教材p3（PDF页14） | 0.9 | 计算机系统层次结构 | 3 | “CPU”具有或涉及操作“写回”。依据：CPU常将结果写回。
CO_E_1093 | CO_CON_043 | 指令周期 | CONTAINS | CO_OPE_012 | 取指 | 指令周期包括取指。 | 王道2027计组，指令执行过程，教材p201（PDF页212） | 0.95 | 指令执行过程 | 201 | “指令周期”在知识结构上包含“取指”。依据：指令周期包括取指。
CO_E_1094 | CO_CON_043 | 指令周期 | CONTAINS | CO_OPE_013 | 译码 | 指令周期包括译码。 | 王道2027计组，指令执行过程，教材p201（PDF页212） | 0.95 | 指令执行过程 | 201 | “指令周期”在知识结构上包含“译码”。依据：指令周期包括译码。
CO_E_1095 | CO_CON_043 | 指令周期 | CONTAINS | CO_OPE_014 | 执行 | 指令周期包括执行。 | 王道2027计组，指令执行过程，教材p201（PDF页212） | 0.95 | 指令执行过程 | 201 | “指令周期”在知识结构上包含“执行”。依据：指令周期包括执行。
CO_E_1096 | CO_CON_043 | 指令周期 | CONTAINS | CO_MEC_010 | 写回 | 部分指令周期包括写回。 | 王道2027计组，高速缓冲存储器，教材p115（PDF页126） | 0.85 | 高速缓冲存储器 | 115 | “指令周期”在知识结构上包含“写回”。依据：部分指令周期包括写回。
CO_E_1097 | CO_OPE_012 | 取指 | USES | CO_OBJ_023 | 程序计数器 | PC提供取指地址。 | 王道2027计组，指令执行过程，教材p201（PDF页212） | 0.95 | 指令执行过程 | 201 | “取指”会使用“程序计数器”。依据：PC提供取指地址。
CO_E_1098 | CO_OPE_012 | 取指 | USES | CO_TOP_015 | 主存储器 | 指令从主存取出。 | 王道2027计组，指令执行过程，教材p201（PDF页212） | 0.9 | 指令执行过程 | 201 | “取指”会使用“主存储器”。依据：指令从主存取出。
CO_E_1099 | CO_OPE_013 | 译码 | USES | CO_OBJ_024 | 指令寄存器 | IR保存当前指令供译码。 | 王道2027计组，指令执行过程，教材p201（PDF页212） | 0.95 | 指令执行过程 | 201 | “译码”会使用“指令寄存器”。依据：IR保存当前指令供译码。
CO_E_1100 | CO_OPE_014 | 执行 | USES | CO_OBJ_008 | 算术逻辑单元 | 算术逻辑指令执行需ALU。 | 王道2027计组，指令执行过程，教材p201（PDF页212） | 0.9 | 指令执行过程 | 201 | “执行”会使用“算术逻辑单元”。依据：算术逻辑指令执行需ALU。
CO_E_1101 | CO_OPE_015 | 访存 | USES | CO_OBJ_025 | 存储器地址寄存器 | MAR保存访存地址。 | 王道2027计组，指令执行过程，教材p202（PDF页213） | 0.9 | 指令执行过程 | 202 | “访存”会使用“存储器地址寄存器”。依据：MAR保存访存地址。
CO_E_1102 | CO_OPE_015 | 访存 | USES | CO_OBJ_026 | 存储器数据寄存器 | MDR保存访存数据。 | 王道2027计组，指令执行过程，教材p202（PDF页213） | 0.9 | 指令执行过程 | 202 | “访存”会使用“存储器数据寄存器”。依据：MDR保存访存数据。
CO_E_1103 | CO_OBJ_027 | 数据通路 | CONTAINS | CO_OBJ_008 | 算术逻辑单元 | ALU是数据通路核心部件。 | 王道2027计组，运算方法和运算电路，教材p32（PDF页43） | 0.95 | 运算方法和运算电路 | 32 | “数据通路”在知识结构上包含“算术逻辑单元”。依据：ALU是数据通路核心部件。
CO_E_1104 | CO_OBJ_027 | 数据通路 | CONTAINS | CO_OBJ_022 | 寄存器组 | 寄存器组为数据通路提供操作数和保存结果。 | 王道2027计组，CPU的功能和基本结构，教材p196（PDF页207） | 0.95 | CPU的功能和基本结构 | 196 | “数据通路”在知识结构上包含“寄存器组”。依据：寄存器组为数据通路提供操作数和保存结果。
CO_E_1105 | CO_OBJ_027 | 数据通路 | CONTAINS | CO_OBJ_028 | 多路选择器 | 多路选择器控制数据来源。 | 王道2027计组，数据通路的功能和基本结构，教材p206（PDF页217） | 0.9 | 数据通路的功能和基本结构 | 206 | “数据通路”在知识结构上包含“多路选择器”。依据：多路选择器控制数据来源。
CO_E_1106 | CO_OBJ_027 | 数据通路 | IMPLEMENTED_BY | CO_MEC_026 | 单总线数据通路 | 单总线是数据通路组织方式。 | 王道2027计组，数据通路的功能和基本结构，教材p206（PDF页217） | 0.95 | 数据通路的功能和基本结构 | 206 | “数据通路”可由“单总线数据通路”实现或具体化。依据：单总线是数据通路组织方式。
CO_E_1107 | CO_OBJ_027 | 数据通路 | IMPLEMENTED_BY | CO_MEC_027 | 专用数据通路 | 专用结构是数据通路组织方式。 | 王道2027计组，数据通路的功能和基本结构，教材p206（PDF页217） | 0.9 | 数据通路的功能和基本结构 | 206 | “数据通路”可由“专用数据通路”实现或具体化。依据：专用结构是数据通路组织方式。
CO_E_1108 | CO_MEC_026 | 单总线数据通路 | COMPARE_WITH | CO_MEC_027 | 专用数据通路 | 二者数据传输并行度和硬件复杂度不同。 | 王道2027计组，数据通路的功能和基本结构，教材p208（PDF页219） | 0.9 | 数据通路的功能和基本结构 | 208 | “单总线数据通路”需要与“专用数据通路”对比掌握。依据：二者数据传输并行度和硬件复杂度不同。
CO_E_1109 | CO_OBJ_003 | 控制器 | USES | CO_MEC_025 | 时序控制 | 控制器按时序产生控制信号。 | 王道2027计组，计算机系统层次结构，教材p3（PDF页14） | 0.9 | 计算机系统层次结构 | 3 | “控制器”会使用“时序控制”。依据：控制器按时序产生控制信号。
CO_E_1110 | CO_OBJ_030 | 微程序控制器 | CONTAINS | CO_CON_044 | 微指令 | 微程序控制器通过微指令产生控制信号。 | 王道2027计组，控制器的功能和工作原理，教材p229（PDF页240） | 0.95 | 控制器的功能和工作原理 | 229 | “微程序控制器”在知识结构上包含“微指令”。依据：微程序控制器通过微指令产生控制信号。
CO_E_1111 | CO_OBJ_030 | 微程序控制器 | USES | CO_OBJ_031 | 控制存储器 | 控制存储器保存微程序。 | 王道2027计组，控制器的功能和工作原理，教材p229（PDF页240） | 0.95 | 控制器的功能和工作原理 | 229 | “微程序控制器”会使用“控制存储器”。依据：控制存储器保存微程序。
CO_E_1112 | CO_CON_044 | 微指令 | CONTAINS | CO_OPE_016 | 微操作 | 微指令控制微操作序列。 | 王道2027计组，控制器的功能和工作原理，教材p229（PDF页240） | 0.9 | 控制器的功能和工作原理 | 229 | “微指令”在知识结构上包含“微操作”。依据：微指令控制微操作序列。
CO_E_1113 | CO_OBJ_029 | 硬布线控制器 | COMPARE_WITH | CO_OBJ_030 | 微程序控制器 | 二者控制信号生成方式不同。 | 王道2027计组，控制器的功能和工作原理，教材p229（PDF页240） | 0.95 | 控制器的功能和工作原理 | 229 | “硬布线控制器”需要与“微程序控制器”对比掌握。依据：二者控制信号生成方式不同。
CO_E_1114 | CO_MEC_029 | 中断 | COMPARE_WITH | CO_MEC_028 | 异常 | 中断多来自外部事件，异常多来自指令执行内部事件。 | 王道2027计组，异常和中断机制，教材p242（PDF页253） | 0.95 | 异常和中断机制 | 242 | “中断”需要与“异常”对比掌握。依据：中断多来自外部事件，异常多来自指令执行内部事件。
CO_E_1115 | CO_MEC_029 | 中断 | CONFUSED_WITH | CO_MEC_028 | 异常 | 二者都会改变CPU正常执行流。 | 王道2027计组，异常和中断机制，教材p242（PDF页253） | 0.95 | 异常和中断机制 | 242 | “中断”容易与“异常”混淆。依据：二者都会改变CPU正常执行流。
CO_E_1116 | CO_MEC_029 | 中断 | HAS_OPERATION | CO_OPE_017 | 中断响应 | 中断需要CPU响应。 | 王道2027计组，异常和中断机制，教材p242（PDF页253） | 0.95 | 异常和中断机制 | 242 | “中断”具有或涉及操作“中断响应”。依据：中断需要CPU响应。
CO_E_1117 | CO_OPE_017 | 中断响应 | USES | CO_DST_003 | 中断向量 | 中断向量用于找到服务程序入口。 | 王道2027计组，异常和中断机制，教材p243（PDF页254） | 0.9 | 异常和中断机制 | 243 | “中断响应”会使用“中断向量”。依据：中断向量用于找到服务程序入口。
CO_E_1118 | CO_OPE_017 | 中断响应 | USES | CO_CON_045 | 中断服务程序 | 中断响应后执行服务程序。 | 王道2027计组，异常和中断机制，教材p243（PDF页254） | 0.9 | 异常和中断机制 | 243 | “中断响应”会使用“中断服务程序”。依据：中断响应后执行服务程序。
CO_E_1119 | CO_MEC_029 | 中断 | ENSURES | CO_PRP_004 | 及时响应 | 中断机制使CPU能及时处理外部事件。 | 王道2027计组，异常和中断机制，教材p242（PDF页253） | 0.9 | 异常和中断机制 | 242 | “中断”有助于保证“及时响应”。依据：中断机制使CPU能及时处理外部事件。
CO_E_1120 | CO_TOP_029 | 指令流水线 | CAUSES | CO_PRB_004 | 结构冒险 | 流水线并行可能导致结构冒险。 | 王道2027计组，指令流水线，教材p247（PDF页258） | 0.9 | 指令流水线 | 247 | “指令流水线”可能导致或触发“结构冒险”。依据：流水线并行可能导致结构冒险。
CO_E_1121 | CO_TOP_029 | 指令流水线 | CAUSES | CO_PRB_005 | 数据冒险 | 流水线并行可能导致数据冒险。 | 王道2027计组，指令流水线，教材p247（PDF页258） | 0.9 | 指令流水线 | 247 | “指令流水线”可能导致或触发“数据冒险”。依据：流水线并行可能导致数据冒险。
CO_E_1122 | CO_TOP_029 | 指令流水线 | CAUSES | CO_PRB_006 | 控制冒险 | 分支执行会造成控制冒险。 | 王道2027计组，指令流水线，教材p247（PDF页258） | 0.9 | 指令流水线 | 247 | “指令流水线”可能导致或触发“控制冒险”。依据：分支执行会造成控制冒险。
CO_E_1123 | CO_MEC_031 | 转发 | SOLVES | CO_PRB_005 | 数据冒险 | 转发可减少部分数据冒险。 | 王道2027计组，指令流水线，教材p253（PDF页264） | 0.9 | 指令流水线 | 253 | “转发”用于解决“数据冒险”。依据：转发可减少部分数据冒险。
CO_E_1124 | CO_MEC_032 | 阻塞 | SOLVES | CO_PRB_005 | 数据冒险 | 阻塞可等待数据就绪。 | 王道2027计组，指令流水线，教材p249（PDF页260） | 0.85 | 指令流水线 | 249 | “阻塞”用于解决“数据冒险”。依据：阻塞可等待数据就绪。
CO_E_1125 | CO_MEC_033 | 分支预测 | SOLVES | CO_PRB_006 | 控制冒险 | 分支预测降低控制冒险开销。 | 王道2027计组，指令流水线，教材p254（PDF页265） | 0.9 | 指令流水线 | 254 | “分支预测”用于解决“控制冒险”。依据：分支预测降低控制冒险开销。
CO_E_1126 | CO_MEC_034 | 超标量 | OPTIMIZES | CO_MET_001 | 吞吐量 | 超标量通过并行发射提高指令吞吐。 | 王道2027计组，指令流水线，教材p247（PDF页258） | 0.85 | 指令流水线 | 247 | “超标量”用于优化“吞吐量”。依据：超标量通过并行发射提高指令吞吐。
CO_E_1127 | CO_MOD_008 | SIMD | COMPARE_WITH | CO_MOD_009 | MIMD | 二者指令流和数据流组织不同。 | 王道2027计组，多处理器的基本概念，教材p267（PDF页278） | 0.9 | 多处理器的基本概念 | 267 | “SIMD”需要与“MIMD”对比掌握。依据：二者指令流和数据流组织不同。
CO_E_1128 | CO_MOD_007 | SISD | COMPARE_WITH | CO_MOD_008 | SIMD | 二者并行性不同。 | 王道2027计组，多处理器的基本概念，教材p267（PDF页278） | 0.9 | 多处理器的基本概念 | 267 | “SISD”需要与“SIMD”对比掌握。依据：二者并行性不同。
CO_E_1129 | CO_OBJ_032 | 多核处理器 | IS_A | CO_OBJ_001 | CPU | 多核处理器是集成多个处理核心的处理器。 | 王道2027计组，多处理器的基本概念，教材p269（PDF页280） | 0.8 | 多处理器的基本概念 | 269 | “多核处理器”是“CPU”的一种或下位概念。依据：多核处理器是集成多个处理核心的处理器。
CO_E_1130 | CO_MOD_010 | 共享内存多处理器 | USES | CO_TOP_015 | 主存储器 | 共享内存多处理器共享同一地址空间。 | 王道2027计组，多处理器的基本概念，教材p269（PDF页280） | 0.85 | 多处理器的基本概念 | 269 | “共享内存多处理器”会使用“主存储器”。依据：共享内存多处理器共享同一地址空间。
CO_E_1131 | CO_OBJ_007 | 总线 | CONTAINS | CO_OBJ_033 | 数据总线 | 按功能划分，总线包含数据总线。 | 王道2027计组，总线概述，教材p274（PDF页285） | 0.95 | 总线概述 | 274 | “总线”在知识结构上包含“数据总线”。依据：按功能划分，总线包含数据总线。
CO_E_1132 | CO_OBJ_007 | 总线 | CONTAINS | CO_OBJ_034 | 地址总线 | 按功能划分，总线包含地址总线。 | 王道2027计组，总线概述，教材p274（PDF页285） | 0.95 | 总线概述 | 274 | “总线”在知识结构上包含“地址总线”。依据：按功能划分，总线包含地址总线。
CO_E_1133 | CO_OBJ_007 | 总线 | CONTAINS | CO_OBJ_035 | 控制总线 | 按功能划分，总线包含控制总线。 | 王道2027计组，总线概述，教材p275（PDF页286） | 0.95 | 总线概述 | 275 | “总线”在知识结构上包含“控制总线”。依据：按功能划分，总线包含控制总线。
CO_E_1134 | CO_OBJ_007 | 总线 | CONTAINS | CO_OBJ_037 | 系统总线 | 按连接位置可有系统总线。 | 王道2027计组，总线概述，教材p274（PDF页285） | 0.9 | 总线概述 | 274 | “总线”在知识结构上包含“系统总线”。依据：按连接位置可有系统总线。
CO_E_1135 | CO_OBJ_007 | 总线 | CONTAINS | CO_OBJ_038 | I/O总线 | 按连接位置可有I/O总线。 | 王道2027计组，总线概述，教材p275（PDF页286） | 0.9 | 总线概述 | 275 | “总线”在知识结构上包含“I/O总线”。依据：按连接位置可有I/O总线。
CO_E_1136 | CO_OBJ_007 | 总线 | EVALUATED_BY | CO_MET_016 | 总线带宽 | 带宽是总线性能指标。 | 王道2027计组，计算机系统层次结构，教材p3（PDF页14） | 0.95 | 计算机系统层次结构 | 3 | “总线”可由“总线带宽”评价或度量。依据：带宽是总线性能指标。
CO_E_1137 | CO_OBJ_007 | 总线 | EVALUATED_BY | CO_MET_017 | 总线周期 | 总线周期是总线时序相关指标。 | 王道2027计组，计算机系统层次结构，教材p3（PDF页14） | 0.9 | 计算机系统层次结构 | 3 | “总线”可由“总线周期”评价或度量。依据：总线周期是总线时序相关指标。
CO_E_1138 | CO_PTC_001 | 总线事务 | CONTAINS | CO_OPE_018 | 读事务 | 读事务是总线事务类型。 | 王道2027计组，总线事务和定时，教材p283-290（PDF页294起） | 0.9 | 总线事务和定时 | 283 | “总线事务”在知识结构上包含“读事务”。依据：读事务是总线事务类型。
CO_E_1139 | CO_PTC_001 | 总线事务 | CONTAINS | CO_OPE_019 | 写事务 | 写事务是总线事务类型。 | 王道2027计组，总线事务和定时，教材p283-290（PDF页294起） | 0.9 | 总线事务和定时 | 283 | “总线事务”在知识结构上包含“写事务”。依据：写事务是总线事务类型。
CO_E_1140 | CO_PTC_001 | 总线事务 | USES | CO_MEC_036 | 总线定时 | 总线事务按定时规则完成。 | 王道2027计组，总线事务和定时，教材p283（PDF页294） | 0.9 | 总线事务和定时 | 283 | “总线事务”会使用“总线定时”。依据：总线事务按定时规则完成。
CO_E_1141 | CO_MEC_036 | 总线定时 | IMPLEMENTED_BY | CO_MEC_037 | 同步定时 | 同步定时是总线定时方式。 | 王道2027计组，总线事务和定时，教材p284（PDF页295） | 0.95 | 总线事务和定时 | 284 | “总线定时”可由“同步定时”实现或具体化。依据：同步定时是总线定时方式。
CO_E_1142 | CO_MEC_036 | 总线定时 | IMPLEMENTED_BY | CO_MEC_038 | 异步定时 | 异步定时是总线定时方式。 | 王道2027计组，总线事务和定时，教材p284（PDF页295） | 0.95 | 总线事务和定时 | 284 | “总线定时”可由“异步定时”实现或具体化。依据：异步定时是总线定时方式。
CO_E_1143 | CO_MEC_036 | 总线定时 | IMPLEMENTED_BY | CO_MEC_039 | 半同步定时 | 半同步定时是总线定时方式。 | 王道2027计组，总线事务和定时，教材p284（PDF页295） | 0.9 | 总线事务和定时 | 284 | “总线定时”可由“半同步定时”实现或具体化。依据：半同步定时是总线定时方式。
CO_E_1144 | CO_MEC_037 | 同步定时 | COMPARE_WITH | CO_MEC_038 | 异步定时 | 二者时钟依赖和握手机制不同。 | 王道2027计组，总线事务和定时，教材p284（PDF页295） | 0.9 | 总线事务和定时 | 284 | “同步定时”需要与“异步定时”对比掌握。依据：二者时钟依赖和握手机制不同。
CO_E_1145 | CO_PRB_007 | 总线仲裁 | SOLVES | CO_PTC_001 | 总线事务 | 仲裁解决多个主设备争用总线的问题。 | 王道2027计组，总线事务和定时，教材p286（PDF页297） | 0.8 | 总线事务和定时 | 286 | “总线仲裁”用于解决“总线事务”。依据：仲裁解决多个主设备争用总线的问题。
CO_E_1146 | CO_CON_047 | I/O系统 | CONTAINS | CO_OBJ_039 | 外部设备 | I/O系统包括外部设备。 | 王道2027计组，I/O系统基本概念，教材p291（PDF页302） | 0.95 | I/O系统基本概念 | 291 | “I/O系统”在知识结构上包含“外部设备”。依据：I/O系统包括外部设备。
CO_E_1147 | CO_CON_047 | I/O系统 | CONTAINS | CO_TOP_034 | I/O接口 | I/O接口连接主机和外设。 | 王道2027计组，I/O接口，教材p293（PDF页304） | 0.95 | I/O接口 | 293 | “I/O系统”在知识结构上包含“I/O接口”。依据：I/O接口连接主机和外设。
CO_E_1148 | CO_OBJ_040 | I/O端口 | IMPLEMENTED_BY | CO_MEC_040 | 统一编址 | I/O端口可统一编址。 | 王道2027计组，I/O接口，教材p293（PDF页304） | 0.9 | I/O接口 | 293 | “I/O端口”可由“统一编址”实现或具体化。依据：I/O端口可统一编址。
CO_E_1149 | CO_OBJ_040 | I/O端口 | IMPLEMENTED_BY | CO_MEC_041 | 独立编址 | I/O端口可独立编址。 | 王道2027计组，I/O接口，教材p293（PDF页304） | 0.9 | I/O接口 | 293 | “I/O端口”可由“独立编址”实现或具体化。依据：I/O端口可独立编址。
CO_E_1150 | CO_MEC_040 | 统一编址 | COMPARE_WITH | CO_MEC_041 | 独立编址 | 二者I/O端口地址空间和指令使用不同。 | 王道2027计组，I/O接口，教材p295（PDF页306） | 0.95 | I/O接口 | 295 | “统一编址”需要与“独立编址”对比掌握。依据：二者I/O端口地址空间和指令使用不同。
CO_E_1151 | CO_MEC_042 | 程序查询方式 | COMPARE_WITH | CO_MEC_043 | 程序中断方式 | 二者CPU等待方式和效率不同。 | 王道2027计组，I/O方式，教材p299（PDF页310） | 0.95 | I/O方式 | 299 | “程序查询方式”需要与“程序中断方式”对比掌握。依据：二者CPU等待方式和效率不同。
CO_E_1152 | CO_MEC_043 | 程序中断方式 | COMPARE_WITH | CO_MEC_044 | DMA方式 | 中断适合低速/事件驱动，DMA适合批量高速传输。 | 王道2027计组，I/O方式，教材p300（PDF页311） | 0.95 | I/O方式 | 300 | “程序中断方式”需要与“DMA方式”对比掌握。依据：中断适合低速/事件驱动，DMA适合批量高速传输。
CO_E_1153 | CO_MEC_044 | DMA方式 | USES | CO_OBJ_044 | DMA控制器 | DMA传送由DMA控制器管理。 | 王道2027计组，I/O方式，教材p305（PDF页316） | 0.95 | I/O方式 | 305 | “DMA方式”会使用“DMA控制器”。依据：DMA传送由DMA控制器管理。
CO_E_1154 | CO_MEC_044 | DMA方式 | OPTIMIZES | CO_MET_018 | CPU利用率 | DMA减少CPU参与数据搬运。 | 王道2027计组，I/O方式，教材p305（PDF页316） | 0.9 | I/O方式 | 305 | “DMA方式”用于优化“CPU利用率”。依据：DMA减少CPU参与数据搬运。
CO_E_1155 | CO_MEC_044 | DMA方式 | OPTIMIZES | CO_MET_019 | 数据传输效率 | DMA适合成批高速数据传输。 | 王道2027计组，I/O方式，教材p305（PDF页316） | 0.9 | I/O方式 | 305 | “DMA方式”用于优化“数据传输效率”。依据：DMA适合成批高速数据传输。
CO_E_1156 | CO_MEC_043 | 程序中断方式 | USES | CO_MEC_029 | 中断 | 程序中断方式依赖中断机制。 | 王道2027计组，I/O方式，教材p300（PDF页311） | 0.95 | I/O方式 | 300 | “程序中断方式”会使用“中断”。依据：程序中断方式依赖中断机制。
CO_E_1157 | CO_MEC_042 | 程序查询方式 | EVALUATED_BY | CO_MET_018 | CPU利用率 | 程序查询会占用CPU轮询时间。 | 王道2027计组，I/O方式，教材p299（PDF页310） | 0.85 | I/O方式 | 299 | “程序查询方式”可由“CPU利用率”评价或度量。依据：程序查询会占用CPU轮询时间。
CO_E_1158 | CO_PRP_006 | 高速性 | BELONGS_TO_TOPIC | CO_TOP_018 | 高速缓冲存储器 | 该性质属于对应主题。 | 王道2027计组，高速缓冲存储器，教材p109（PDF页120） | 0.85 | 高速缓冲存储器 | 109 | “高速性”归入主题“高速缓冲存储器”。依据：该性质属于对应主题。
CO_E_1159 | CO_PRP_006 | 高速性 | BELONGS_TO_COURSE | CO_CRS_001 | 计算机组成原理 | 该性质属于本课程。 | 王道2027计组，内容简介，PDF页2 | 0.85 | 内容简介 | 2 | “高速性”属于课程“计算机组成原理”。依据：该性质属于本课程。
CO_E_1160 | CO_PRP_007 | 非易失性 | BELONGS_TO_TOPIC | CO_TOP_015 | 主存储器 | 该性质属于对应主题。 | 王道2027计组，主存储器，教材p82（PDF页93） | 0.85 | 主存储器 | 82 | “非易失性”归入主题“主存储器”。依据：该性质属于对应主题。
CO_E_1161 | CO_PRP_007 | 非易失性 | BELONGS_TO_COURSE | CO_CRS_001 | 计算机组成原理 | 该性质属于本课程。 | 王道2027计组，内容简介，PDF页2 | 0.85 | 内容简介 | 2 | “非易失性”属于课程“计算机组成原理”。依据：该性质属于本课程。
CO_E_1162 | CO_PRP_008 | 并行性 | BELONGS_TO_TOPIC | CO_TOP_030 | 多处理器的基本概念 | 该性质属于对应主题。 | 王道2027计组，多处理器的基本概念，教材p267（PDF页278） | 0.85 | 多处理器的基本概念 | 267 | “并行性”归入主题“多处理器的基本概念”。依据：该性质属于对应主题。
CO_E_1163 | CO_PRP_008 | 并行性 | BELONGS_TO_COURSE | CO_CRS_001 | 计算机组成原理 | 该性质属于本课程。 | 王道2027计组，内容简介，PDF页2 | 0.85 | 内容简介 | 2 | “并行性”属于课程“计算机组成原理”。依据：该性质属于本课程。
CO_E_1164 | CO_OBJ_018 | Cache | HAS_PROPERTY | CO_PRP_006 | 高速性 | Cache相对主存速度更快。 | 王道2027计组，高速缓冲存储器，教材p109（PDF页120） | 0.9 | 高速缓冲存储器 | 109 | “高速性”是“Cache”的重要性质。依据：Cache相对主存速度更快。
CO_E_1165 | CO_OBJ_014 | ROM | HAS_PROPERTY | CO_PRP_007 | 非易失性 | ROM断电后信息保持。 | 王道2027计组，主存储器，教材p85（PDF页96） | 0.9 | 主存储器 | 85 | “非易失性”是“ROM”的重要性质。依据：ROM断电后信息保持。
CO_E_1166 | CO_OBJ_015 | Flash | HAS_PROPERTY | CO_PRP_007 | 非易失性 | Flash是非易失性存储器。 | 王道2027计组，主存储器，教材p85（PDF页96） | 0.9 | 主存储器 | 85 | “非易失性”是“Flash”的重要性质。依据：Flash是非易失性存储器。
CO_E_1167 | CO_OBJ_032 | 多核处理器 | HAS_PROPERTY | CO_PRP_008 | 并行性 | 多核处理器体现硬件并行。 | 王道2027计组，多处理器的基本概念，教材p269（PDF页280） | 0.85 | 多处理器的基本概念 | 269 | “并行性”是“多核处理器”的重要性质。依据：多核处理器体现硬件并行。
CO_E_1168 | CO_MOD_008 | SIMD | HAS_PROPERTY | CO_PRP_008 | 并行性 | SIMD利用数据级并行。 | 王道2027计组，多处理器的基本概念，教材p267（PDF页278） | 0.85 | 多处理器的基本概念 | 267 | “并行性”是“SIMD”的重要性质。依据：SIMD利用数据级并行。
CO_E_1169 | CO_CON_013 | 高级语言 | PREREQUISITE_OF | CO_CON_015 | 编译程序 | 编译程序的对象是高级语言源程序。 | 王道2027计组，计算机系统层次结构，教材p2（PDF页13） | 0.88 | 计算机系统层次结构 | 2 | 学习“编译程序”前应先理解“高级语言”。依据：编译程序的对象是高级语言源程序。
CO_E_1170 | CO_CON_015 | 编译程序 | PREREQUISITE_OF | CO_EXA_003 | 机器级代码题 | 编译后的目标代码/汇编代码是机器级代码分析的基础。 | 王道2027计组，计算机系统层次结构，教材p2（PDF页13） | 0.88 | 计算机系统层次结构 | 2 | 学习“机器级代码题”前应先理解“编译程序”。依据：编译后的目标代码/汇编代码是机器级代码分析的基础。
CO_E_1171 | CO_MOD_003 | 微体系结构 | PREREQUISITE_OF | CO_OBJ_027 | 数据通路 | 微体系结构关注处理器内部组织，数据通路是其核心组成。 | 王道2027计组，计算机系统层次结构，教材p5（PDF页16） | 0.88 | 计算机系统层次结构 | 5 | 学习“数据通路”前应先理解“微体系结构”。依据：微体系结构关注处理器内部组织，数据通路是其核心组成。
CO_E_1172 | CO_MEC_001 | 存储程序 | USES | CO_OBJ_004 | 存储器 | 存储程序方式要求程序和数据预先放入主存储器。 | 王道2027计组，计算机系统层次结构，教材p3（PDF页14） | 0.88 | 计算机系统层次结构 | 3 | “存储程序”会使用“存储器”。依据：存储程序方式要求程序和数据预先放入主存储器。
CO_E_1173 | CO_MEC_001 | 存储程序 | USES | CO_OBJ_023 | 程序计数器 | 程序执行时依靠PC指出下一条指令地址。 | 王道2027计组，计算机系统层次结构，教材p3（PDF页14） | 0.88 | 计算机系统层次结构 | 3 | “存储程序”会使用“程序计数器”。依据：程序执行时依靠PC指出下一条指令地址。
CO_E_1174 | CO_MET_004 | 主频 | CONFUSED_WITH | CO_MET_005 | CPI | 主频越高不一定性能越好，还要结合CPI和指令条数判断。 | 王道2027计组，计算机的性能指标，教材p11（PDF页22） | 0.88 | 计算机的性能指标 | 11 | “主频”容易与“CPI”混淆。依据：主频越高不一定性能越好，还要结合CPI和指令条数判断。
CO_E_1175 | CO_MET_007 | MIPS | CONFUSED_WITH | CO_MET_008 | FLOPS | MIPS和FLOPS都是性能指标，但前者面向指令执行，后者面向浮点运算。 | 王道2027计组，计算机的性能指标，教材p12（PDF页23） | 0.88 | 计算机的性能指标 | 12 | “MIPS”容易与“FLOPS”混淆。依据：MIPS和FLOPS都是性能指标，但前者面向指令执行，后者面向浮点运算。
CO_E_1176 | CO_MET_001 | 吞吐量 | CONFUSED_WITH | CO_MET_002 | 响应时间 | 吞吐量强调单位时间完成任务数，响应时间强调单个任务完成时间。 | 王道2027计组，计算机的性能指标，教材p11（PDF页22） | 0.88 | 计算机的性能指标 | 11 | “吞吐量”容易与“响应时间”混淆。依据：吞吐量强调单位时间完成任务数，响应时间强调单个任务完成时间。
CO_E_1177 | CO_CON_020 | 原码 | CONFUSED_WITH | CO_CON_021 | 反码 | 二者符号位相同，但负数数值位的处理不同，容易混淆。 | 王道2027计组，数制与编码，教材p23（PDF页34） | 0.88 | 数制与编码 | 23 | “原码”容易与“反码”混淆。依据：二者符号位相同，但负数数值位的处理不同，容易混淆。
CO_E_1178 | CO_CON_021 | 反码 | CONFUSED_WITH | CO_CON_022 | 补码 | 补码可由反码末位加1得到，表示范围和运算规则不同。 | 王道2027计组，数制与编码，教材p23（PDF页34） | 0.88 | 数制与编码 | 23 | “反码”容易与“补码”混淆。依据：补码可由反码末位加1得到，表示范围和运算规则不同。
CO_E_1179 | CO_CON_022 | 补码 | CONFUSED_WITH | CO_CON_023 | 移码 | 补码常用于整数运算，移码常用于浮点阶码表示。 | 王道2027计组，数制与编码，教材p20（PDF页31） | 0.88 | 数制与编码 | 20 | “补码”容易与“移码”混淆。依据：补码常用于整数运算，移码常用于浮点阶码表示。
CO_E_1180 | CO_CON_022 | 补码 | PREREQUISITE_OF | CO_OPE_003 | 定点加减运算 | 定点整数加减运算通常按补码规则统一处理。 | 王道2027计组，数制与编码，教材p20（PDF页31） | 0.88 | 数制与编码 | 20 | 学习“定点加减运算”前应先理解“补码”。依据：定点整数加减运算通常按补码规则统一处理。
CO_E_1181 | CO_CON_024 | 定点整数 | PREREQUISITE_OF | CO_OPE_003 | 定点加减运算 | 学习定点加减前需要理解定点整数的编码表示。 | 王道2027计组，数制与编码，教材p23（PDF页34） | 0.88 | 数制与编码 | 23 | 学习“定点加减运算”前应先理解“定点整数”。依据：学习定点加减前需要理解定点整数的编码表示。
CO_E_1182 | CO_OBJ_008 | 算术逻辑单元 | USES | CO_OBJ_009 | 加法器 | ALU中的算术运算以加法器等基本部件为核心。 | 王道2027计组，运算方法和运算电路，教材p32（PDF页43） | 0.88 | 运算方法和运算电路 | 32 | “算术逻辑单元”会使用“加法器”。依据：ALU中的算术运算以加法器等基本部件为核心。
CO_E_1183 | CO_OBJ_010 | 串行进位加法器 | COMPARE_WITH | CO_OBJ_011 | 超前进位加法器 | 两者都是加法器实现方式，差异在进位产生速度与硬件复杂度。 | 王道2027计组，运算方法和运算电路，教材p33（PDF页44） | 0.88 | 运算方法和运算电路 | 33 | “串行进位加法器”需要与“超前进位加法器”对比掌握。依据：两者都是加法器实现方式，差异在进位产生速度与硬件复杂度。
CO_E_1184 | CO_OBJ_011 | 超前进位加法器 | OPTIMIZES | CO_MET_006 | CPU执行时间 | 超前进位减少加法等待进位的延迟，间接降低运算时间。 | 王道2027计组，运算方法和运算电路，教材p32-52（PDF页43起） | 0.88 | 运算方法和运算电路 | 32 | “超前进位加法器”用于优化“CPU执行时间”。依据：超前进位减少加法等待进位的延迟，间接降低运算时间。
CO_E_1185 | CO_CON_028 | IEEE 754 | PREREQUISITE_OF | CO_OPE_010 | 浮点加减运算 | 浮点加减运算需要先理解IEEE 754中的符号、阶码和尾数。 | 王道2027计组，浮点数的表示与运算，教材p54（PDF页65） | 0.88 | 浮点数的表示与运算 | 54 | 学习“浮点加减运算”前应先理解“IEEE 754”。依据：浮点加减运算需要先理解IEEE 754中的符号、阶码和尾数。
CO_E_1186 | CO_CON_029 | 阶码 | PREREQUISITE_OF | CO_OPE_008 | 对阶 | 对阶需要比较并调整浮点数阶码。 | 王道2027计组，浮点数的表示与运算，教材p54（PDF页65） | 0.88 | 浮点数的表示与运算 | 54 | 学习“对阶”前应先理解“阶码”。依据：对阶需要比较并调整浮点数阶码。
CO_E_1187 | CO_CON_030 | 尾数 | PREREQUISITE_OF | CO_OPE_007 | 规格化 | 规格化主要调整尾数形式并相应改变阶码。 | 王道2027计组，浮点数的表示与运算，教材p54（PDF页65） | 0.88 | 浮点数的表示与运算 | 54 | 学习“规格化”前应先理解“尾数”。依据：规格化主要调整尾数形式并相应改变阶码。
CO_E_1188 | CO_OPE_008 | 对阶 | PREREQUISITE_OF | CO_OPE_010 | 浮点加减运算 | 浮点加减通常先对阶，再进行尾数运算。 | 王道2027计组，浮点数的表示与运算，教材p56（PDF页67） | 0.88 | 浮点数的表示与运算 | 56 | 学习“浮点加减运算”前应先理解“对阶”。依据：浮点加减通常先对阶，再进行尾数运算。
CO_E_1189 | CO_OPE_007 | 规格化 | PREREQUISITE_OF | CO_OPE_010 | 浮点加减运算 | 浮点运算结果需要规格化以满足表示规范。 | 王道2027计组，浮点数的表示与运算，教材p54（PDF页65） | 0.88 | 浮点数的表示与运算 | 54 | 学习“浮点加减运算”前应先理解“规格化”。依据：浮点运算结果需要规格化以满足表示规范。
CO_E_1190 | CO_OPE_009 | 舍入 | PREREQUISITE_OF | CO_OPE_010 | 浮点加减运算 | 尾数位数有限，浮点结果需要按规则舍入。 | 王道2027计组，浮点数的表示与运算，教材p55（PDF页66） | 0.88 | 浮点数的表示与运算 | 55 | 学习“浮点加减运算”前应先理解“舍入”。依据：尾数位数有限，浮点结果需要按规则舍入。
CO_E_1191 | CO_CON_031 | 大端方式 | CONFUSED_WITH | CO_CON_032 | 小端方式 | 二者都是多字节数据的存储顺序，字节排列方向相反。 | 王道2027计组，浮点数的表示与运算，教材p59（PDF页70） | 0.88 | 浮点数的表示与运算 | 59 | “大端方式”容易与“小端方式”混淆。依据：二者都是多字节数据的存储顺序，字节排列方向相反。
CO_E_1192 | CO_OBJ_014 | ROM | COMPARE_WITH | CO_OBJ_015 | Flash | 二者都属于非易失性存储器，改写方式和应用场景不同。 | 王道2027计组，主存储器，教材p85（PDF页96） | 0.88 | 主存储器 | 85 | “ROM”需要与“Flash”对比掌握。依据：二者都属于非易失性存储器，改写方式和应用场景不同。
CO_E_1193 | CO_MEC_002 | 多模块存储器 | OPTIMIZES | CO_MET_013 | 存储器带宽 | 多模块并行访问可以提高主存带宽。 | 王道2027计组，主存储器，教材p85（PDF页96） | 0.88 | 主存储器 | 85 | “多模块存储器”用于优化“存储器带宽”。依据：多模块并行访问可以提高主存带宽。
CO_E_1194 | CO_OPE_011 | 地址译码 | PREREQUISITE_OF | CO_MEC_003 | 位扩展 | 芯片选择和地址分配是容量扩展的基础。 | 王道2027计组，主存储器与CPU的连接，教材p97-101（PDF页108起） | 0.88 | 主存储器与CPU的连接 | 97 | 学习“位扩展”前应先理解“地址译码”。依据：芯片选择和地址分配是容量扩展的基础。
CO_E_1195 | CO_OPE_011 | 地址译码 | PREREQUISITE_OF | CO_MEC_004 | 字扩展 | 字扩展需要通过地址译码选择不同芯片。 | 王道2027计组，主存储器与CPU的连接，教材p97-101（PDF页108起） | 0.88 | 主存储器与CPU的连接 | 97 | 学习“字扩展”前应先理解“地址译码”。依据：字扩展需要通过地址译码选择不同芯片。
CO_E_1196 | CO_MEC_003 | 位扩展 | COMPARE_WITH | CO_MEC_004 | 字扩展 | 位扩展增加字长，字扩展增加存储字数，二者目标不同。 | 王道2027计组，主存储器与CPU的连接，教材p98（PDF页109） | 0.88 | 主存储器与CPU的连接 | 98 | “位扩展”需要与“字扩展”对比掌握。依据：位扩展增加字长，字扩展增加存储字数，二者目标不同。
CO_E_1197 | CO_MEC_004 | 字扩展 | COMPARE_WITH | CO_MEC_005 | 字位同时扩展 | 字位同时扩展同时扩大字数和字长。 | 王道2027计组，主存储器与CPU的连接，教材p98（PDF页109） | 0.88 | 主存储器与CPU的连接 | 98 | “字扩展”需要与“字位同时扩展”对比掌握。依据：字位同时扩展同时扩大字数和字长。
CO_E_1198 | CO_PRP_001 | 局部性原理 | PREREQUISITE_OF | CO_OBJ_018 | Cache | Cache有效性的理论基础是程序访问的局部性。 | 王道2027计组，高速缓冲存储器，教材p109（PDF页120） | 0.88 | 高速缓冲存储器 | 109 | 学习“Cache”前应先理解“局部性原理”。依据：Cache有效性的理论基础是程序访问的局部性。
CO_E_1199 | CO_PRP_002 | 时间局部性 | IS_A | CO_PRP_001 | 局部性原理 | 时间局部性是局部性原理的一种表现。 | 王道2027计组，高速缓冲存储器，教材p109（PDF页120） | 0.88 | 高速缓冲存储器 | 109 | “时间局部性”是“局部性原理”的一种或下位概念。依据：时间局部性是局部性原理的一种表现。
CO_E_1200 | CO_PRP_003 | 空间局部性 | IS_A | CO_PRP_001 | 局部性原理 | 空间局部性是局部性原理的一种表现。 | 王道2027计组，高速缓冲存储器，教材p109（PDF页120） | 0.88 | 高速缓冲存储器 | 109 | “空间局部性”是“局部性原理”的一种或下位概念。依据：空间局部性是局部性原理的一种表现。
CO_E_1201 | CO_PRP_001 | 局部性原理 | OPTIMIZES | CO_MET_014 | 命中率 | 程序局部性越强，Cache命中率通常越高。 | 王道2027计组，高速缓冲存储器，教材p109（PDF页120） | 0.88 | 高速缓冲存储器 | 109 | “局部性原理”用于优化“命中率”。依据：程序局部性越强，Cache命中率通常越高。
CO_E_1202 | CO_PRB_003 | 缺页 | CAUSES | CO_ALG_004 | 页面置换算法 | 发生缺页且无空闲页框时，需要页面置换算法选择换出页。 | 王道2027计组，虚拟存储器，教材p130（PDF页141） | 0.88 | 虚拟存储器 | 130 | “缺页”可能导致或触发“页面置换算法”。依据：发生缺页且无空闲页框时，需要页面置换算法选择换出页。
CO_E_1203 | CO_CON_033 | 逻辑地址 | PREREQUISITE_OF | CO_MEC_011 | 页式虚拟存储器 | 页式虚拟存储器涉及逻辑地址到物理地址的转换。 | 王道2027计组，虚拟存储器，教材p130（PDF页141） | 0.88 | 虚拟存储器 | 130 | 学习“页式虚拟存储器”前应先理解“逻辑地址”。依据：页式虚拟存储器涉及逻辑地址到物理地址的转换。
CO_E_1204 | CO_DST_001 | 页表 | USES | CO_OBJ_019 | 页 | 页表以页为基本单位记录地址映射信息。 | 王道2027计组，虚拟存储器，教材p130（PDF页141） | 0.88 | 虚拟存储器 | 130 | “页表”会使用“页”。依据：页表以页为基本单位记录地址映射信息。
CO_E_1205 | CO_OBJ_021 | TLB | OPTIMIZES | CO_MET_015 | 平均访存时间 | TLB缓存页表项，可降低地址转换带来的访存开销。 | 王道2027计组，虚拟存储器，教材p132（PDF页143） | 0.88 | 虚拟存储器 | 132 | “TLB”用于优化“平均访存时间”。依据：TLB缓存页表项，可降低地址转换带来的访存开销。
CO_E_1206 | CO_MEC_011 | 页式虚拟存储器 | COMPARE_WITH | CO_MEC_012 | 段式虚拟存储器 | 页式按固定大小分页，段式按逻辑段划分。 | 王道2027计组，虚拟存储器，教材p130（PDF页141） | 0.88 | 虚拟存储器 | 130 | “页式虚拟存储器”需要与“段式虚拟存储器”对比掌握。依据：页式按固定大小分页，段式按逻辑段划分。
CO_E_1207 | CO_MEC_012 | 段式虚拟存储器 | COMPARE_WITH | CO_MEC_013 | 段页式虚拟存储器 | 段页式结合了分段和分页两种管理思想。 | 王道2027计组，虚拟存储器，教材p131（PDF页142） | 0.88 | 虚拟存储器 | 131 | “段式虚拟存储器”需要与“段页式虚拟存储器”对比掌握。依据：段页式结合了分段和分页两种管理思想。
CO_E_1208 | CO_CON_036 | 操作码 | PREREQUISITE_OF | CO_MEC_014 | 扩展操作码 | 扩展操作码是在操作码字段设计基础上的编码方法。 | 王道2027计组，指令系统，教材p149（PDF页160） | 0.88 | 指令系统 | 149 | 学习“扩展操作码”前应先理解“操作码”。依据：扩展操作码是在操作码字段设计基础上的编码方法。
CO_E_1209 | CO_TOP_021 | 寻址方式 | PREREQUISITE_OF | CO_TOP_022 | 程序的机器级代码表示 | 机器级代码分析需要理解操作数和指令的寻址方式。 | 王道2027计组，寻址方式，教材p156（PDF页167） | 0.88 | 寻址方式 | 156 | 学习“程序的机器级代码表示”前应先理解“寻址方式”。依据：机器级代码分析需要理解操作数和指令的寻址方式。
CO_E_1210 | CO_MEC_016 | 数据寻址 | CONTAINS | CO_MEC_017 | 立即寻址 | 立即寻址是常见数据寻址方式。 | 王道2027计组，寻址方式，教材p157（PDF页168） | 0.88 | 寻址方式 | 157 | “数据寻址”在知识结构上包含“立即寻址”。依据：立即寻址是常见数据寻址方式。
CO_E_1211 | CO_MEC_016 | 数据寻址 | CONTAINS | CO_MEC_018 | 直接寻址 | 直接寻址是常见数据寻址方式。 | 王道2027计组，寻址方式，教材p157（PDF页168） | 0.88 | 寻址方式 | 157 | “数据寻址”在知识结构上包含“直接寻址”。依据：直接寻址是常见数据寻址方式。
CO_E_1212 | CO_MEC_016 | 数据寻址 | CONTAINS | CO_MEC_019 | 间接寻址 | 间接寻址是常见数据寻址方式。 | 王道2027计组，寻址方式，教材p157（PDF页168） | 0.88 | 寻址方式 | 157 | “数据寻址”在知识结构上包含“间接寻址”。依据：间接寻址是常见数据寻址方式。
CO_E_1213 | CO_MEC_016 | 数据寻址 | CONTAINS | CO_MEC_020 | 寄存器寻址 | 寄存器寻址是常见数据寻址方式。 | 王道2027计组，寻址方式，教材p157（PDF页168） | 0.88 | 寻址方式 | 157 | “数据寻址”在知识结构上包含“寄存器寻址”。依据：寄存器寻址是常见数据寻址方式。
CO_E_1214 | CO_MEC_018 | 直接寻址 | CONFUSED_WITH | CO_MEC_019 | 间接寻址 | 直接寻址地址码给出有效地址，间接寻址地址码给出有效地址所在位置。 | 王道2027计组，寻址方式，教材p157（PDF页168） | 0.88 | 寻址方式 | 157 | “直接寻址”容易与“间接寻址”混淆。依据：直接寻址地址码给出有效地址，间接寻址地址码给出有效地址所在位置。
CO_E_1215 | CO_MEC_020 | 寄存器寻址 | CONFUSED_WITH | CO_MEC_021 | 寄存器间接寻址 | 前者操作数在寄存器中，后者寄存器中存放的是操作数地址。 | 王道2027计组，寻址方式，教材p157（PDF页168） | 0.88 | 寻址方式 | 157 | “寄存器寻址”容易与“寄存器间接寻址”混淆。依据：前者操作数在寄存器中，后者寄存器中存放的是操作数地址。
CO_E_1216 | CO_MEC_022 | 基址寻址 | USES | CO_CON_042 | 有效地址 | 基址寻址通过基址寄存器和形式地址形成有效地址。 | 王道2027计组，寻址方式，教材p159（PDF页170） | 0.88 | 寻址方式 | 159 | “基址寻址”会使用“有效地址”。依据：基址寻址通过基址寄存器和形式地址形成有效地址。
CO_E_1217 | CO_MEC_023 | 变址寻址 | USES | CO_CON_042 | 有效地址 | 变址寻址通过变址寄存器和形式地址形成有效地址。 | 王道2027计组，寻址方式，教材p159（PDF页170） | 0.88 | 寻址方式 | 159 | “变址寻址”会使用“有效地址”。依据：变址寻址通过变址寄存器和形式地址形成有效地址。
CO_E_1218 | CO_MEC_024 | 相对寻址 | USES | CO_CON_042 | 有效地址 | 相对寻址通常用PC内容与形式地址形成有效地址。 | 王道2027计组，寻址方式，教材p158（PDF页169） | 0.88 | 寻址方式 | 158 | “相对寻址”会使用“有效地址”。依据：相对寻址通常用PC内容与形式地址形成有效地址。
CO_E_1219 | CO_OBJ_023 | 程序计数器 | USES | CO_OPE_012 | 取指 | 取指阶段使用PC给出下一条指令地址。 | 王道2027计组，CPU的功能和基本结构，教材p196（PDF页207） | 0.88 | CPU的功能和基本结构 | 196 | “程序计数器”会使用“取指”。依据：取指阶段使用PC给出下一条指令地址。
CO_E_1220 | CO_OPE_012 | 取指 | PREREQUISITE_OF | CO_OPE_013 | 译码 | 指令执行一般先取指再译码。 | 王道2027计组，指令执行过程，教材p201（PDF页212） | 0.88 | 指令执行过程 | 201 | 学习“译码”前应先理解“取指”。依据：指令执行一般先取指再译码。
CO_E_1221 | CO_OPE_013 | 译码 | PREREQUISITE_OF | CO_OPE_014 | 执行 | 译码确定操作和控制信号后才能执行。 | 王道2027计组，指令执行过程，教材p201（PDF页212） | 0.88 | 指令执行过程 | 201 | 学习“执行”前应先理解“译码”。依据：译码确定操作和控制信号后才能执行。
CO_E_1222 | CO_OPE_014 | 执行 | PREREQUISITE_OF | CO_OPE_015 | 访存 | 访存是部分指令执行过程中的后续阶段。 | 王道2027计组，指令执行过程，教材p201（PDF页212） | 0.88 | 指令执行过程 | 201 | 学习“访存”前应先理解“执行”。依据：访存是部分指令执行过程中的后续阶段。
CO_E_1223 | CO_CON_043 | 指令周期 | PREREQUISITE_OF | CO_TOP_029 | 指令流水线 | 理解单条指令周期是学习流水线分段执行的基础。 | 王道2027计组，指令执行过程，教材p202（PDF页213） | 0.88 | 指令执行过程 | 202 | 学习“指令流水线”前应先理解“指令周期”。依据：理解单条指令周期是学习流水线分段执行的基础。
CO_E_1224 | CO_OBJ_027 | 数据通路 | USES | CO_OBJ_022 | 寄存器组 | 数据通路使用寄存器组保存操作数和结果。 | 王道2027计组，数据通路的功能和基本结构，教材p206（PDF页217） | 0.88 | 数据通路的功能和基本结构 | 206 | “数据通路”会使用“寄存器组”。依据：数据通路使用寄存器组保存操作数和结果。
CO_E_1225 | CO_OBJ_027 | 数据通路 | USES | CO_OBJ_028 | 多路选择器 | 多路选择器用于在数据通路中选择输入来源。 | 王道2027计组，数据通路的功能和基本结构，教材p206（PDF页217） | 0.88 | 数据通路的功能和基本结构 | 206 | “数据通路”会使用“多路选择器”。依据：多路选择器用于在数据通路中选择输入来源。
CO_E_1226 | CO_OBJ_027 | 数据通路 | USES | CO_OBJ_008 | 算术逻辑单元 | 数据通路执行实际运算时使用ALU。 | 王道2027计组，数据通路的功能和基本结构，教材p206（PDF页217） | 0.88 | 数据通路的功能和基本结构 | 206 | “数据通路”会使用“算术逻辑单元”。依据：数据通路执行实际运算时使用ALU。
CO_E_1227 | CO_OBJ_030 | 微程序控制器 | USES | CO_CON_044 | 微指令 | 微程序控制器通过微指令产生控制信号。 | 王道2027计组，控制器的功能和工作原理，教材p229（PDF页240） | 0.88 | 控制器的功能和工作原理 | 229 | “微程序控制器”会使用“微指令”。依据：微程序控制器通过微指令产生控制信号。
CO_E_1228 | CO_MEC_028 | 异常 | COMPARE_WITH | CO_MEC_029 | 中断 | 异常通常来自CPU内部或指令执行，中断通常来自外部事件。 | 王道2027计组，异常和中断机制，教材p242（PDF页253） | 0.88 | 异常和中断机制 | 242 | “异常”需要与“中断”对比掌握。依据：异常通常来自CPU内部或指令执行，中断通常来自外部事件。
CO_E_1229 | CO_MEC_029 | 中断 | USES | CO_CON_045 | 中断服务程序 | 中断响应后转去执行中断服务程序。 | 王道2027计组，异常和中断机制，教材p242（PDF页253） | 0.88 | 异常和中断机制 | 242 | “中断”会使用“中断服务程序”。依据：中断响应后转去执行中断服务程序。
CO_E_1230 | CO_MEC_030 | 中断屏蔽 | OPTIMIZES | CO_MET_020 | 中断优先级 | 中断屏蔽与优先级配合实现多中断管理。 | 王道2027计组，异常和中断机制，教材p243（PDF页254） | 0.88 | 异常和中断机制 | 243 | “中断屏蔽”用于优化“中断优先级”。依据：中断屏蔽与优先级配合实现多中断管理。
CO_E_1231 | CO_CON_046 | 流水段 | PREREQUISITE_OF | CO_TOP_029 | 指令流水线 | 流水线由多个流水段组成。 | 王道2027计组，指令流水线，教材p247（PDF页258） | 0.88 | 指令流水线 | 247 | 学习“指令流水线”前应先理解“流水段”。依据：流水线由多个流水段组成。
CO_E_1232 | CO_MEC_032 | 阻塞 | SOLVES | CO_PRB_004 | 结构冒险 | 阻塞可等待资源可用，从而处理结构冒险。 | 王道2027计组，指令流水线，教材p249（PDF页260） | 0.88 | 指令流水线 | 249 | “阻塞”用于解决“结构冒险”。依据：阻塞可等待资源可用，从而处理结构冒险。
CO_E_1233 | CO_MEC_034 | 超标量 | OPTIMIZES | CO_MET_005 | CPI | 超标量处理器可在一个周期发射多条指令，降低平均CPI。 | 王道2027计组，指令流水线，教材p247（PDF页258） | 0.88 | 指令流水线 | 247 | “超标量”用于优化“CPI”。依据：超标量处理器可在一个周期发射多条指令，降低平均CPI。
CO_E_1234 | CO_OBJ_036 | 片内总线 | COMPARE_WITH | CO_OBJ_037 | 系统总线 | 片内总线连接芯片内部部件，系统总线连接主机系统部件。 | 王道2027计组，总线概述，教材p274（PDF页285） | 0.88 | 总线概述 | 274 | “片内总线”需要与“系统总线”对比掌握。依据：片内总线连接芯片内部部件，系统总线连接主机系统部件。
CO_E_1235 | CO_OBJ_037 | 系统总线 | COMPARE_WITH | CO_OBJ_038 | I/O总线 | 系统总线主要连接CPU、主存等，I/O总线连接外设接口。 | 王道2027计组，总线概述，教材p274（PDF页285） | 0.88 | 总线概述 | 274 | “系统总线”需要与“I/O总线”对比掌握。依据：系统总线主要连接CPU、主存等，I/O总线连接外设接口。
CO_E_1236 | CO_MEC_037 | 同步定时 | CONFUSED_WITH | CO_MEC_038 | 异步定时 | 二者区别在于是否使用统一时钟协调总线操作。 | 王道2027计组，总线事务和定时，教材p284（PDF页295） | 0.88 | 总线事务和定时 | 284 | “同步定时”容易与“异步定时”混淆。依据：二者区别在于是否使用统一时钟协调总线操作。
CO_E_1237 | CO_TOP_034 | I/O接口 | USES | CO_OBJ_041 | 数据寄存器 | 数据寄存器用于缓存输入/输出数据。 | 王道2027计组，I/O接口，教材p293（PDF页304） | 0.88 | I/O接口 | 293 | “I/O接口”会使用“数据寄存器”。依据：数据寄存器用于缓存输入/输出数据。
CO_E_1238 | CO_TOP_034 | I/O接口 | USES | CO_OBJ_042 | 状态寄存器 | 状态寄存器用于反映设备或接口当前状态。 | 王道2027计组，I/O接口，教材p293（PDF页304） | 0.88 | I/O接口 | 293 | “I/O接口”会使用“状态寄存器”。依据：状态寄存器用于反映设备或接口当前状态。
CO_E_1239 | CO_TOP_034 | I/O接口 | USES | CO_OBJ_043 | 控制寄存器 | 控制寄存器用于接收CPU发出的控制命令。 | 王道2027计组，I/O接口，教材p293（PDF页304） | 0.88 | I/O接口 | 293 | “I/O接口”会使用“控制寄存器”。依据：控制寄存器用于接收CPU发出的控制命令。
CO_E_1240 | CO_MEC_040 | 统一编址 | CONFUSED_WITH | CO_MEC_041 | 独立编址 | 二者区别在于I/O端口是否与主存共用地址空间。 | 王道2027计组，I/O接口，教材p295（PDF页306） | 0.88 | I/O接口 | 295 | “统一编址”容易与“独立编址”混淆。依据：二者区别在于I/O端口是否与主存共用地址空间。
CO_E_1241 | CO_TOP_035 | I/O方式 | IMPLEMENTED_BY | CO_MEC_042 | 程序查询方式 | 程序查询方式是I/O控制方式之一。 | 王道2027计组，I/O方式，教材p299（PDF页310） | 0.88 | I/O方式 | 299 | “I/O方式”可由“程序查询方式”实现或具体化。依据：程序查询方式是I/O控制方式之一。
CO_E_1242 | CO_TOP_035 | I/O方式 | IMPLEMENTED_BY | CO_MEC_043 | 程序中断方式 | 程序中断方式是I/O控制方式之一。 | 王道2027计组，I/O方式，教材p299（PDF页310） | 0.88 | I/O方式 | 299 | “I/O方式”可由“程序中断方式”实现或具体化。依据：程序中断方式是I/O控制方式之一。
CO_E_1243 | CO_TOP_035 | I/O方式 | IMPLEMENTED_BY | CO_MEC_044 | DMA方式 | DMA方式是I/O控制方式之一。 | 王道2027计组，I/O方式，教材p299（PDF页310） | 0.88 | I/O方式 | 299 | “I/O方式”可由“DMA方式”实现或具体化。依据：DMA方式是I/O控制方式之一。
CO_E_1244 | CO_TOP_035 | I/O方式 | EVALUATED_BY | CO_MET_018 | CPU利用率 | CPU利用率可衡量不同I/O方式对CPU占用程度。 | 王道2027计组，I/O方式，教材p299（PDF页310） | 0.88 | I/O方式 | 299 | “I/O方式”可由“CPU利用率”评价或度量。依据：CPU利用率可衡量不同I/O方式对CPU占用程度。
CO_E_1245 | CO_TOP_035 | I/O方式 | EVALUATED_BY | CO_MET_019 | 数据传输效率 | 数据传输效率可衡量不同I/O方式的数据搬运能力。 | 王道2027计组，I/O方式，教材p299（PDF页310） | 0.88 | I/O方式 | 299 | “I/O方式”可由“数据传输效率”评价或度量。依据：数据传输效率可衡量不同I/O方式的数据搬运能力。

## 实体类型
entity_type | 中文名 | 含义 | 示例
Course | 课程 | 一门完整课程 | 计算机组成原理
Topic | 章节/主题 | 课程中的章节或知识模块 | 计算机系统概述、数据的表示和运算
Concept | 概念 | 普通知识概念 | 指令系统、寻址方式、浮点数
ComputingObject | 计算对象/系统对象 | 课程中被操作、管理或传输的对象 | CPU、主存、Cache、I/O接口
DataStructure | 数据结构 | 组织数据的结构 | 页表、栈帧
Algorithm | 算法/策略 | 有明确步骤的算法或策略 | LRU、FIFO、页面置换算法
Mechanism | 机制/原理 | 系统运行机制或工作原理 | 存储程序、虚拟存储器、DMA方式
Protocol | 协议 | 通信或协作规则 | 总线事务
Model | 模型 | 抽象模型或理论模型 | 冯·诺依曼结构、指令流水线模型
Operation | 操作 | 对对象执行的动作 | 取指、译码、访存、写回
SyntaxElement | 语法/语句 | 编程或机器级表示中的语法元素 | 选择语句、循环语句、过程调用
Property | 性质/特征 | 知识点具有的特征 | 高速性、透明性、局部性
Metric | 指标/度量 | 用来评价性能或效果的指标 | 主频、CPI、命中率、总线带宽
Problem | 典型问题 | 需要解决的问题或任务 | 溢出判断、缺页处理、总线仲裁
Application | 应用场景 | 知识点的使用场景 | 科学计算、数据传输、程序执行
Example | 例题/案例 | 具体题目、案例或实验 | Cache容量计算举例、机器级代码题

## 关系类型
relation_type | 中文名 | 方向规则 | 示例
BELONGS_TO_COURSE | 属于课程 | 知识点 → 课程 | CPU → 计算机组成原理
BELONGS_TO_TOPIC | 属于主题/章节 | 知识点 → 章节 | Cache → 存储系统
CONTAINS | 包含 | 大概念 → 小概念 | CPU → ALU
IS_A | 是一种 | 子类 → 父类 | DRAM → 半导体随机存取存储器
PREREQUISITE_OF | 前置知识 | 先学的 → 后学的 | 进位计数制 → 定点数编码
HAS_PROPERTY | 具有性质 | 对象 → 性质 | Cache → 高速性
HAS_OPERATION | 具有操作 | 对象 → 操作 | CPU → 取指
IMPLEMENTED_BY | 实现方式 | 抽象概念 → 实现方式 | 控制器 → 硬布线控制器
USES | 使用 | A → B | DMA方式 → DMA控制器
APPLIED_IN | 应用于 | 知识点 → 应用场景 | 浮点数 → 科学计算
SOLVES | 解决 | 方法/算法 → 问题 | 页面置换算法 → 缺页处理
ENSURES | 保证/实现性质 | 机制 → 性质 | 中断机制 → 及时响应
CAUSES | 导致 | 原因 → 结果 | 缺页 → 页面置换
OPTIMIZES | 优化 | 方法 → 指标/目标 | Cache → 平均访存时间
EVALUATED_BY | 评价指标 | 对象 → 指标 | CPU → CPI
COMPARE_WITH | 对比 | 概念A → 概念B | CISC → RISC
CONFUSED_WITH | 易混淆 | 概念A → 概念B | 中断 → 异常
ILLUSTRATED_BY | 举例说明 | 知识点 → 案例 | Cache → Cache容量计算举例

## 修改说明
项目 | 说明 | 是否完成 | 备注
修正日期 | 2026-06-19 | 是 | 按质量检查报告修正
课程 | 计算机组成原理 | 是 | ID 前缀：CO_
保留类型体系 | 实体类型表、关系类型表未新增、未删除、未改名 | 是 | 只修正节点表/关系表中的数据错误
修改项 | 补全课程节点 `计算机组成原理` 的 course 字段为 `计算机组成原理`。 | 是
修改项 | 为节点 ID 和关系 ID 增加课程前缀 `CO_`，并同步更新关系表中的 head/tail 引用，避免五门课合并时 ID 冲突。 | 是
验证项 | node_id/edge_id 已加课程前缀，关系表 head/tail 已同步 | 是 | 用于五门课合并